## Hoja1
PRESUPUESTO DE OBRA
|  |  |  | TOTAL: | 2831133.1
DETALLE OBRA
NUMERO | DESCRIPCION DEL RUBRO | UNIDAD | CANTIDAD | PRECIO UNITARIO | SUBTOTAL
1 | Impermeabilización de losa con lámina asfáltica | m2 | 4259.88 | 16.52 | 70373.2176
2 | Resane de fisuras | m | 684.287 | 1.66 | 1135.9164
3 | Retiro de empaste en pared | m2 | 1594.04 | 1.24 | 1976.6096
4 | Limpieza de empaste | m2 | 2706.92 | 3.5 | 9474.22
5 | Curado de paredes enlucidas con antihongos | m2 | 1451.88 | 1.95 | 2831.166
6 | Empaste interior de paredes | m2 | 2111.86 | 3.77 | 7961.7122
7 | Botaguas de hormigón simple, h=5 cm (incluye encofrado) | m | 1257.45 | 13.24 | 16648.638
8 | Cerámica de piso alto tráfico antideslizante | m2 | 2068.33 | 18.23 | 37705.6559
9 | Barrederas de cerámica (h=10cm) | m | 1872.95 | 6.12 | 11462.454
10 | Masillado y paleteado de pisos (e=2 cm, mortero 1:3) | m2 | 503.73 | 5.58 | 2810.8134
11 | Masillado y paleteado de pisos con impermeabilizante (e=2 cm; mortero 1:3) | m2 | 3805.03 | 6.46 | 24580.4938
12 | Grano lavado en pisos | m2 | 665.69 | 18.54 | 12341.8926
13 | Ventana corrediza de aluminio y vidrio claro 6mm | m2 | 1069.93 | 107.63 | 115156.5659
14 | Malla mosquitera de aluminio (incluye perfilería) | m2 | 450.94 | 67.4 | 30393.356
15 | Puerta tamborada de 1.00x2.10m de tol 1/32" con estructura de tubo (incluye mirilla de vidrio templado de 6mm, barra antipánico y cerradura) | m2 | 399.33 | 241.42 | 96406.2486
16 | Puerta metálica de tol 1/20" para ductos eléctricos (incluye picaporte) | m2 | 16.76 | 72.08 | 1208.0608
17 | Panel divisorio de acero inoxidable tamborado para baños (no incluye puertas) | m2 | 54.43 | 185.59 | 10101.6637
18 | Pasamanos de acero inoxidable mangón 2" (barrotes verticales 1" según diseño) | m2 | 131.72 | 153.43 | 20209.7996
19 | Pasamano de acero inoxidable mangón 2" | m | 261.53 | 49.23 | 12875.1219
20 | Cielo falso reticular de yeso hidrófugo con lámina de foil de aluminio y cara inferior de PVC | m2 | 4723.76 | 13.87 | 65518.5512
21 | Pintura interior satinada (dos manos) | m2 | 5062.96 | 4.28 | 21669.4688
22 | Pintura elastomérica exteriores (dos manos) | m2 | 8180.47 | 6.44 | 52682.2268
23 | Pintura esmalte para estructuras metálicas | m2 | 362.22 | 6.68 | 2419.6296
24 | Cerámica en paredes | m2 | 792.87 | 19.19 | 15215.1753
25 | Granito sobre mesón de hormigón armado (incluye salpicadera y faldón) | m | 103.788 | 102.08 | 10594.679
26 | Suministro e instalación de espejo 4mm en baño | m2 | 110.18 | 17.63 | 1942.4734
27 | Cubierta de policarbonato alveolar e=8mm (incluye estructura metálica) | m2 | 537.27 | 87.01 | 46747.8627
28 | Juegos Infantiles | u | 2 | 3521.36 | 7042.72
29 | Secador de manos A.I. automatico 1800W | u | 36 | 126.42 | 4551.12
30 | Topes de parqueadero de 100x15x15, h.s. f´c= 210 kg/cm2 | u | 31 | 12.65 | 392.15
31 | Cubierta de policarbonato alveolar e=8mm (sin estructura metálica) | m2 | 66 | 25.58 | 1688.28
32 | Juego de barras: abatible mediana de acero inoxidable para baño de discapacitados. | u | 11 | 399.38 | 4393.18
33 | ROTULOS estación de incendios MEDIDAS: 20cm X 30cm | u | 82 | 12.8 | 1049.6
34 | Picado y corchado de pared para instalaciones | m | 77.96 | 4.2 | 327.432
35 | Retiro de gabinete contraincendio | u | 8 | 9.08 | 72.64
36 | Grano lavado en filos (6-10cm) | m | 385.2 | 8.03 | 3093.156
37 | Pasamano de acero inoxidable (mangón y parante 2" + tubo 1") | m | 88.3 | 169.85 | 14997.755
38 | Mampostería de bloque de 10cm | m2 | 59.12 | 12.14 | 717.7168
39 | Retiro de revestimiento de aluminio compuesto | m2 | 83.5 | 4.44 | 370.74
40 | Retiro de cerámica y porcelanato | m2 | 32.64 | 3.24 | 105.7536
41 | Colocación de planchas reticulares de yeso hidrófugo con lámina de foil de alumnio y cara inferior de PVC | m2 | 1341.02 | 8.31 | 11143.8762
42 | Medias cañas | m | 70.64 | 2.79 | 197.0856
43 | Empaste exterior de paredes | m2 | 545.65 | 5.74 | 3132.031
44 | Colocación de vidrio claro 6mm | m2 | 1.01 | 22.24 | 22.4624
45 | Perforación en losa alivianada de hormigón e=20 cm, d=4" | u | 8.05 | 12.81 | 103.1205
46 | Puerta metálica de tol y malla con estructura de tubo (incluye candado anticizalla) | m2 | 12.9 | 54.39 | 701.631
47 | Barra antipánico para puertas | u | 4 | 233.35 | 933.4
48 | Ventana fija de aluminio y vidrio claro templado 6mm | m2 | 57.6 | 85.63 | 4932.288
49 | Paredes de tablero dihidratado de yeso 12mm, 2 caras (incluye estuco) | m2 | 23.8 | 26.62 | 633.556
50 | Mesón de hormigón armado f'c=210 kg/cm2 (ancho=60cm, e=8mm, incluye encofrado) | m3 | 0.82 | 338.32 | 277.4224
51 | Mampostería de bloque de 15cm | m2 | 79.85 | 14.89 | 1188.9665
52 | Enlucido vertical interior (e=1cm, mortero 1:3) | m2 | 77.82 | 6.74 | 524.5068
53 | Puerta enrollable incluye cerradura | m2 | 12.5 | 187.92 | 2349
54 | Mueble MDF melamínico para cafetería (mueble alto y bajo incluye accesorios) | m | 3 | 405.41 | 1216.23
55 | Enlucido de filos | m | 26.35 | 3.27 | 86.1645
56 | Puerta metálica peatonal batiente, de tubo rectangular 75*50mm, tubo redondo 1 1/2" | m2 | 4.4 | 113.49 | 499.356
57 | Puerta metálica vehicular batiente, de tubo rectangular 80*40mm, tubo redondo 1 1/2" | m2 | 10.5 | 104.21 | 1094.205
58 | Pintura de caucho látex vinilo acrílico interior (dos manos) | m2 | 50.14 | 4.93 | 247.1902
59 | Panel de aluminio compuesto 4mm tipo alucobond (incluye estructura) | m2 | 83.5 | 75.14 | 6274.19
60 | Ventana con malla triplegalvanizada 50/(10) | m2 | 10.38 | 24.15 | 250.677
61 | Tapa metálica para cisterna (60x60cm) | u | 1 | 57.73 | 57.73
62 | Escalera marinera | m | 3 | 62.44 | 187.32
63 | Escalera marinera para mantenimiento de cubierta | u | 4 | 1157.03 | 4628.12
64 | Puerta de acero inoxidable 0.90x1.60m | u | 8 | 318.18 | 2545.44
65 | Enlucido horizontal (e=1cm, mortero 1:3) | m2 | 39.82 | 12.91 | 514.0762
66 | Rotura de piso o acera de hormigón | m2 | 7.25 | 5.01 | 36.3225
67 | Alisado de piso con helicóptero y endurecedor de cuarzo | m2 | 6.3 | 3.34 | 21.042
68 | Limpieza y desbroce del terreno (manual) | m2 | 23068.62 | 0.86 | 19839.0132
69 | Limpieza de cerámica con hidrolavadora | m2 | 4880.25 | 2.1 | 10248.525
70 | Limpieza de adoquín con hidrolavadora | m2 | 2033.73 | 4.22 | 8582.3406
71 | Bebedero de agua de acero inoxidable doble altura de pedestal (Incluye sistema de filtración doble, accesorios y grifería) | u | 6 | 941.35 | 5648.1
72 | Basurero triple contenedor en tol de acero inoxidable con estructura de tubo redondo 2" | u | 15 | 367.56 | 5513.4
73 | Banca ornamental de hormigón armado f'c=180kg/cm2 (1,60x0,40m) | u | 29 | 53.41 | 1548.89
74 | Plantación de arboles nativos h=1.80 m | u | 20 | 37.72 | 754.4
75 | Encespado (incluye abono orgánico) | m2 | 10025.05 | 4.43 | 44410.9715
76 | Picado y corchado de hormigón | m | 1870.31 | 5.52 | 10324.1112
77 | Retiro de adoquín peatonal | m2 | 1425.09 | 2.17 | 3092.4453
78 | Colocación de adoquin peatonal (mano de Obra) | m2 | 1425.09 | 3.94 | 5614.8546
79 | Excavación manual de zanja 0-2 m | m3 | 1303.76 | 10.78 | 14054.5328
80 | Excavación de zanjas de 0-2 m a máquina | m3 | 4335.04 | 3.16 | 13698.7264
81 | Cama de arena | m3 | 866.48 | 20.99 | 18187.4152
82 | Relleno compactado manual con material del sitio | m3 | 4948.98 | 7.12 | 35236.7376
83 | Desalojo de material de excavación | m3 | 674.39 | 5.31 | 3581.0109
84 | Caja de revisión de hormigón armado f'c=210kg/cm2 (60x60x60cm, incluye tapa de hormigón) | u | 30 | 95.77 | 2873.1
85 | Tapa de hormigón armado f'c=210kg/cm2 para caja de revisión (60x60cm, incluye cerco metálico) | u | 5 | 18.43 | 92.15
86 | Replanteo y nivelación | m2 | 5043.57 | 0.99 | 4993.1343
87 | Adoquín ornamental color de 20x10, f´c=350Kg/cm2 (no incluye cama de arena) | m2 | 4543.57 | 16.26 | 73878.4482
88 | Bordillo prefabricado de hormigón vibroprensado (100x40x15cm) | m | 43.05 | 18.95 | 815.7975
89 | Asta de bandera con tubo de hierro galvanizado 2", 6m (incluye pintura) | u | 3 | 157.42 | 472.26
90 | ELEMENTO DEPORTIVO PARA VOLEIBOL, poste metálico Ø4" e=2mm,con pintura al horno, incluyen red | u | 2 | 532.12 | 1064.24
91 | Tablero para Basquet | u | 2 | 820.07 | 1640.14
92 | Pintura para señalización amarilla hasta 20cm | m | 307.55 | 2.32 | 713.516
93 | Pintura alto tráfico zonas y señalización | m2 | 510 | 5.08 | 2590.8
94 | Arco metálico para cancha de indorfútbol (3x2m) | u | 2 | 169.39 | 338.78
95 | CÉSPED SINTÉTICO CON CERTIFICACIÓN FIFA QUALITY PRO(2 ESTRELLAS), CON ALTURA DE HILO 50 MM, INCLUYE INSTALACIÓN Y CERTIFICACIÓN. | m2 | 1654.58 | 26.3 | 43515.454
96 | Conformación y compactación de subrasante (máquina) | m2 | 1117.69 | 2.04 | 2280.0876
97 | Cinta de señalización | m | 515.35 | 0.54 | 278.289
98 | Tipografía institucional en caucho publicitario (e=30mm), acrílico (e=3mm) y vinil autoadhesivo, incluye laminado transparente, instalación, provisión y montaje. Hasta 4 metros de altura | m2 | 1 | 351.77 | 351.77
99 | Isologo institucional en caucho publicitario (e=10mm), acrílico (e=3mm) y vinil autoadhesivo, incluye laminado transparente, instalación, provisión y montaje. Hasta 4 metros de altura | m2 | 0.49 | 232.18 | 113.7682
100 | Limpieza final de instalación de aplicaciones publicitarias | m2 | 14.7 | 2.12 | 31.164
101 | Malla de protección de polvo ( yute) h=2 | m | 80 | 4.8 | 384
102 | Alquiler batería sanitária portatil | u | 15 | 120 | 1800
103 | Area de almacenamiento de combustible ( incluye cubeto) | m2 | 12 | 95.89 | 1150.68
104 | Área para almacenamiento temporal de desechos sólidos | m2 | 6 | 151.41 | 908.46
105 | Kit para derrames | u | 1 | 70.36 | 70.36
106 | Botiquín de primeros auxilios | u | 1 | 51.27 | 51.27
107 | Extintor de polvo químico ABC (10 lbs PQS) | u | 4 | 29.99 | 119.96
108 | Conos de seguridad reflectivos h=36" (91cm) | u | 15 | 43.2 | 648
109 | Rótulos ambientales de 01,20 *0,80 tipo pedestal | u | 2 | 127.98 | 255.96
110 | Señalización de seguridad tipo pedestal 0,60*0,60 | u | 12 | 105.97 | 1271.64
111 | Letrero informativo | u | 1 | 998.63 | 998.63
112 | Afiches informativos formato a3, full color, papel tipo couche o similar | u | 20 | 2.43 | 48.6
113 | Pozo de revisión f´c=210 kg/cm2, D=1m, h=2-4m, e=0.20m, tapa y cerco HF 25 ton, d=60cm, incluye piedra y replantillo | u | 11 | 780.26 | 8582.86
114 | Pozo de revisión f´c=210 kg/cm2, D=1m, h=0.80-2m, e=0.20m, tapa y cerco HF 25 ton, d=60cm, incluye piedra y replantillo | u | 16 | 539.23 | 8627.68
115 | Trampa de grasas H.S. 100x170cm h=100cm e=15cm, tabique H.A. 210 kg/cm2, tapa de tool galvanizado pintado | u | 1 | 476.81 | 476.81
116 | Caja de revisión H.S. f´c=210 kg/cm2 de 0.60x0.60, e=0.10m, h=0.50 - 1.50m, tapa H.A. cerco angular | u | 80 | 136.5 | 10920
117 | Detector de humo fotoeléctrico direccionable | u | 72 | 76.26 | 5490.72
118 | Cable S/FTP CAT 6A | m | 897 | 1.56 | 1399.32
119 | Cableado antiflama 2 x 16 AWG | m | 3030.86 | 1.51 | 4576.5986
120 | Fusionado y certificado de fibra óptica | u | 40 | 26.9 | 1076
121 | Luz de emergencia autónoma | u | 17 | 34.46 | 585.82
122 | Patch cord CAT 6a 3ft(1m) | u | 187 | 15.81 | 2956.47
123 | Punto simple voz y/o datos F/UTP CAT 6A certificado | u | 3 | 105.69 | 317.07
124 | Punto simple voz y/o datos F/UTP CAT 6A certificado sin tubería | u | 184 | 76.45 | 14066.8
125 | Teléfono IP simples para escritorio inc patch cord cat 6A ,7ft | u | 23 | 78.19 | 1798.37
126 | Bocina de 30W 16 ohmios | u | 7 | 42.5 | 297.5
127 | Detector de movimiento doble tecnología | u | 17 | 16.24 | 276.08
128 | Patch Panel 24 puertos CAT 6A incluye jacks | u | 13 | 419.05 | 5447.65
129 | Central de seguridad de 16 zonas incluye teclado LCD | u | 4 | 295.58 | 1182.32
130 | Cable fibra óptica 6 hilos OM3 | m | 1215.3 | 2.69 | 3269.157
131 | Fuente de alimentación 24 V/8A | u | 14 | 412.99 | 5781.86
132 | Tubería PVC 2" reforzada | m | 1778.02 | 4.59 | 8161.1118
133 | Cámara bala IP IR 4 MP,lente 2,8-12MM,H265,IP67,ONVIF | u | 7 | 218.29 | 1528.03
134 | Bandeja tipo escalerilla galvanizada 200x100mm incluye tapa y accesorios | m | 140.04 | 21.2 | 2968.848
135 | Transceiver de fibra ethernet 1gb | u | 11 | 641.06 | 7051.66
136 | NVR-Videograbador digital 32CH - 16TB | u | 1 | 1822.9572 | 1822.9572
137 | Transceiver de fibra ethernet 10gb | u | 2 | 881.48 | 1762.96
138 | ODF 12 puertos conectores LC, incluye pigtails OM3 | u | 7 | 596.31 | 4174.17
139 | Aviso de salida con iluminación LED | u | 48 | 34.15 | 1639.2
140 | Central de incendios modular 2 lazos | u | 1 | 1350.27 | 1350.27
141 | Módulo de aislamiento | u | 13 | 112.51 | 1462.63
142 | Módulo de control - NAC | u | 14 | 321.71 | 4503.94
143 | Cámara IP tipo domo 2MP, Poe, IP67, IK10 | u | 5 | 107.63 | 538.15
144 | Switch capa 3 10/100/1000 24SFP BASEX + 4 BASET | u | 1 | 7196.53 | 7196.53
145 | Punto de red de seguridad | u | 6 | 33.79 | 202.74
146 | Administrador horizontal 1u | u | 28 | 23.26 | 651.28
147 | Detector de calor direccionable | u | 9 | 77.88 | 700.92
148 | Estación manual de incendios direccionable | u | 28 | 85.17 | 2384.76
149 | Luz estroboscópica con sirena | u | 38 | 78.43 | 2980.34
150 | Cable de audio SPT 2x14 AWG | m | 813 | 1.77 | 1439.01
151 | Poste metálico de 6m de altura | u | 8 | 485.08 | 3880.64
152 | Access point 1 puerto Giga | u | 5 | 181.2 | 906
153 | Patch cord fibra óptica 1m OM3 LC-LC | u | 15 | 75.42 | 1131.3
154 | Cámara IP fija tipo bullet 2 Mp, Poe, IK10, IP66 | u | 1 | 100.6 | 100.6
155 | Tubería PVC 4" reforzada tipo Electrónica y accesorios | m | 657 | 8.3261 | 5470.2582
156 | Cableado 2x14 AWG | m | 159 | 1.7 | 270.3
157 | Configuración, puesta en marcha y capacitación personal del sistema telefonía y networking | u | 1 | 2471.93 | 2471.93
158 | Configuración, puesta en marcha y capacitación personal del sistema de CCTV | u | 1 | 776.21 | 776.21
159 | Configuración, puesta en marcha y capacitación personal del sistema de robo e intrusión | u | 1 | 472.54 | 472.54
160 | Módulo de relé | u | 1 | 128.56 | 128.56
161 | Rack de pared 18UR abatible | u | 4 | 567.02 | 2268.08
162 | Rack cerrado de piso 36 UR | u | 2 | 1134.22 | 2268.44
163 | Rack de pared 24 UR cerrado | u | 3 | 647.16 | 1941.48
164 | Micrófono convencional con pedestal para mesa | u | 2 | 89.37 | 178.74
165 | Configuración, puesta en marcha y capacitación personal del sistema de incendios | u | 1 | 1495.16 | 1495.16
166 | Amplificador 120W | u | 1 | 383.44 | 383.44
167 | Sirena 15W blindada | u | 4 | 45.67 | 182.68
168 | ODF 92 puertos DUPLEX 86 LC SINGLE Y 6 LC Multimodo | u | 1 | 1378.58 | 1378.58
169 | Parlante para techo 8W, 8" y 100V | u | 8 | 58.89 | 471.12
170 | Cable FUTP cat 6A | m | 80 | 1.56 | 124.8
171 | Patch cord CAT 6A 7ft F/UTP | u | 187 | 15.96 | 2984.52
172 | Amplificador 480w | u | 1 | 545.42 | 545.42
173 | Contacto magnético | u | 8 | 7.4 | 59.2
174 | Subida a poste | m | 32 | 55.89 | 1788.48
175 | Switch capa 2 10/100/1000 24 puertos 2SFP POE | u | 5 | 2572.5672 | 12862.836
176 | Switch capa 2 10/100/1000 48 puertos 2SFP POE | u | 5 | 4852.5672 | 24262.836
177 | Manguera negra 3/4" polietileno | m | 26 | 1.56 | 40.56
178 | Convertidor Multimedia multimodo Gigabit | u | 6 | 73.17 | 439.02
179 | Central telefónica IPBX 4 puertos FXO, 2 puertos FXS | u | 1 | 630.12 | 630.12
180 | Punto de red de seguridad sin tubería | u | 23 | 4.37 | 100.51
181 | Punto para salida HDMI sin tuberia | u | 38 | 22.82 | 867.16
182 | Ventilador centrífugo tipo hongo, descarga hacia abajo caudal: 1400 Cfm, @2" Motor: 1 HP: 220/1/60 Incluye: Base metálica, bandas, poleas, materiales, accesorios | u | 1 | 1441.84 | 1441.84
183 | Ventilador extracción tipo hongo, descarga vertical caudal: 1200 Cfm @ 0.5" Motor: 1/2 HP: 220/2/60 Incluye: Base metálica, bandas, poleas, materiales, accesorios | u | 1 | 1380.04 | 1380.04
184 | Ventilador extracción tipo hongo, descarga vertical, caudal: 600 Cfm @0.75", Motor: 1/4 HP, 220/1/60. Incluye: Base metálica, bandas, poleas, materiales, accesorios y botonera de accionamiento | u | 1 | 1222.72 | 1222.72
185 | Ventilador centrífugo tipo hongo caudal: 800 Cfm, @0.40" Motor: 1/4 HP: 220/1/60 Incluye: Base metálica, bandas, poleas, materiales, accesorios | u | 1 | 1232.61 | 1232.61
186 | Ventilador de tumbado 36", 3 velocidades; 86 W 110/1/60, incluye control | u | 9 | 108.92 | 980.28
187 | Ventilador de tumbado 48", 3 velocidades; 86 W 110/1/60, incluye control | u | 76 | 108.92 | 8277.92
188 | Ventilador de tumbado 56", 3 velocidades; 86 W 110/1/60, incluye control | u | 8 | 102.74 | 821.92
189 | Extractor de Baño de 100 cfm, 110V /1F /60HZ. | u | 24 | 122.48 | 2939.52
190 | Difusor de suministro 4 vías de 8"x 8" con caja y damper | u | 4 | 45.65 | 182.6
191 | Ducto de tol galvanizado sin aislamiento | kg | 714.43 | 6.31 | 4508.0533
192 | Ducto de tol galvanizado a la intemperie | kg | 1591.1 | 8.17 | 12999.287
193 | Manga Flexible diam. 4" sin aislamiento | m | 14.4 | 7.24 | 104.256
194 | Rejilla de Extracción 6"x6” incluye caja de acoples | u | 19 | 23.28 | 442.32
195 | Rejilla de Extracción 8"x8” incluye caja de acoples | u | 2 | 24.02 | 48.04
196 | Rejilla de Extracción 10"x6” incluye caja de acoples | u | 8 | 27.73 | 221.84
197 | Louver de 6" x 6" acero galvanizado con malla antipajaros | u | 23 | 38.81 | 892.63
198 | Louver de 10" x 8" acero galvanizado con malla antipajaros | u | 2 | 47.88 | 95.76
199 | Tubo de cobre flexible tipo ACR 1/4" incluye aislamiento, uso en refrigeración | m | 18 | 6.57 | 118.26
200 | Tubo de cobre flexible tipo ACR 3/8" incluye aislamiento, uso en refrigeración | m | 66.28 | 8.85 | 586.578
201 | Tubo de cobre flexible tipo ACR 5/8" incluye aislamiento, uso en refrigeración | m | 60.28 | 13.6 | 819.808
202 | Gas refrigerante R-410A | lb | 48.55 | 7.31 | 354.9005
203 | Prueba y arranque de ventiladores de tumbado de 48" | u | 28 | 4.48 | 125.44
204 | Cable concentrico AWG 3x12 superflex, incluye canalizacion EMT 3/4" | m | 72.28 | 5.12 | 370.0736
205 | Cable concentrico AWG 4x12 superflex, incluye canalizacion EMT 1" | m | 72.28 | 6.4 | 462.592
206 | Tubería de drenaje de 25mm, incluye accesorios y aislamiento | m | 107.56 | 5.16 | 555.0096
207 | Unidad evaporadora tipo cassette 4 vías capacidad: 12.000 Btu/h Refrigerante: R-410 Ecológico, INVERTER, Servicio eléctrico: 220/1/60. incluye condensadora | u | 2 | 1775.61 | 3551.22
208 | Unidad evaporadora tipo cassette 4 vías capacidad: 18.000 Btu/h Refrigerante: R-410 Ecológico, INVERTER, Servicio eléctrico: 220/1/60. Incluye CONDENSADORA | u | 1 | 2706.2 | 2706.2
209 | Unidad evaporadora tipo cassette 4 vías capacidad: 36.000 Btu/h Refrigerante: R-410 Ecológico, INVERTER, Servicio eléctrico: 220/1/60. Incluye CONDENSADORA | u | 7 | 3287.52 | 23012.64
210 | Unidad split consola de pared inverter de 36.000 BTU/H, R-410a, 220/1/60, incluye condensadora, soporte, accesorios, bomba de condensado, arranque y puesta en marcha | u | 2 | 1502.08 | 3004.16
211 | Campana de extracción en acero Inoxidable, mate de dimensiones 1.00m x 1.60m x 0.40m. Incluye filtros atrapa grasa y luminaria | u | 1 | 1733.82 | 1733.82
212 | Termostato digital programable de una etapa, incluye protector plástico | u | 9 | 93.73 | 843.57
213 | Ventilador de doble oido, centrífugo de suministro tipo caja caudal: 1200 Cfm, @1.5" Motor: 1 HP: 220/1/60 Incluye: Base metálica, bandas, poleas, materiales, accesorios | u | 1 | 1209.55 | 1209.55
214 | Ventilador de doble oido, centrífugo de suministro tipo caja caudal: 1100 Cfm, @1.00" Motor: 3/4 HP: 220/1/60 Incluye: Base metálica, bandas, poleas, materiales, accesorios, filtro MERV 8, arranque y puesta en marcha | u | 1 | 1257.76 | 1257.76
215 | Ventilador centrífugo de extracción en línea caudal: 300 Cfm, @0,25" Motor: 1/4 HP: 110/1/60 Incluye: Base metálica, bandas, poleas, materiales, accesorios | u | 2 | 1132.06 | 2264.12
216 | Recubrimiento elastomérico con foil de aluminio | m2 | 8 | 12.14 | 97.12
217 | Centralina de gas (GLP) de dos cilindros de 45 kg (incluye tanques y detectores de GLP) | u | 1 | 1338.27 | 1338.27
218 | Centralina de gas (GLP) de tres cilindros de 45 kg (incluye tanques y detector de GLP) | u | 1 | 1431.99 | 1431.99
219 | Tubería de cobre tipo L 1/2", incluye accesorios de instalación | m | 43.77 | 12.22 | 534.8694
220 | Inodoro elongado BL, incluye fluxómetro 4.8/6 lt, tapa y asiento abierto en el frente | u | 34 | 339.75 | 11551.5
221 | Lavamanos para empotrar ovalado BL, 520x450x210mm, llave temporizada BR 1/2", 0.8 lt CR | u | 28 | 178.62 | 5001.36
222 | Lavamanos medio pedestal semi redondeado BL, 534x404x200mm, llave temporizada BR CR | u | 12 | 188.91 | 2266.92
223 | Urinario BL, 347x267x600mm sifón oculto, fluxómetro BR 6 lt CR | u | 27 | 320.49 | 8653.23
224 | Rejilla redonda tradicional T-75X50mm AL | u | 52 | 10.49 | 545.48
225 | Rejilla redonda tradicional T-150X110mm AL | u | 7 | 25.41 | 177.87
226 | Remate de ventilación con rejilla PVC 3" | u | 5 | 32.01 | 160.05
227 | Rejilla redonda cúpula concéntrica, CC-150x110 AL | u | 58 | 32.21 | 1868.18
228 | Sumidero de cubierta 75mm incluye rejilla cúpula AL | u | 7 | 39.9 | 279.3
229 | Válvula de compuerta roscada d= 3/4" BR | u | 12 | 19.02 | 228.24
230 | Válvula de compuerta roscada d= 1 1/4" BR | u | 9 | 33.75 | 303.75
231 | Válvula de compuerta roscada d= 1 1/2" BR | u | 7 | 46.38 | 324.66
232 | Válvula de compuerta roscada d= 2" BR | u | 9 | 52.62 | 473.58
233 | Extintor polvo químico seco ABC 10 lbs (PQS) | u | 42 | 79.67 | 3346.14
234 | Gabinete contra incendios tipo II | u | 26 | 460.96 | 11984.96
235 | Soporte metálico para gabinete contra incendios, anclado al piso 120x90x25cm, tubo estructural 50x25x1.5mm, ángulo 30x3mm, pintura electrostática y pernos de sujeción | u | 26 | 147.82 | 3843.32
236 | Limpieza, desinfección y prueba de presión de tubería de agua potable diámetro menor a 4" | m | 534.63 | 4.5 | 2405.835
237 | Pruebas de estanqueidad diámetros hasta 300mm | m | 1428.89 | 1.11 | 1586.0679
238 | Limpieza y desinfección tubería desagüe hasta 300mm | m | 1487.16 | 1.87 | 2780.9892
239 | Canal recolector de agua lluvia prefabricado de PVC, b=120mm, h=90mm, incluye accesorios | m | 7.82 | 20.86 | 163.1252
240 | Bajante PVC rectangular 65x61mm, incluye accesorios | m | 4 | 13.69 | 54.76
241 | Soporte para ducto rectangular, lado hasta 100mm, platina pintada 25x3mm | u | 4 | 17.95 | 71.8
242 | Punto de agua PVC roscable 1/2" | u | 29 | 16.42 | 476.18
243 | Punto de agua PVC roscable 1" | u | 11 | 33.13 | 364.43
244 | Fluxómetro para inodoro BR CR 4.8 lt | u | 13 | 186.33 | 2422.29
245 | Asiento para inodoro institucional (sin tapa) | u | 13 | 36.93 | 480.09
246 | Llave angular 1/2", con manguera flexible cubierta de malla acero inoxidable | u | 51 | 18.65 | 951.15
247 | Llave temporizada para lavabo CR 1/2", 0.8 lt BR | u | 39 | 98.31 | 3834.09
248 | Tubería de PVC tipo "B" 75mm, incluye accesorios | m | 79.28 | 6.44 | 510.5632
249 | Bajante de tubería PVC tipo "B" d=75mm, incluye accesorios | m | 36.8 | 9.3 | 342.24
250 | Soporte de tubería tipo pera 2 1/2" a 6", platina pintada | u | 535 | 21.01 | 11240.35
251 | Rejilla redonda tradicional T-125X75mm AL | u | 8 | 18.55 | 148.4
252 | Sifón para lavamanos de plástico con acople incluído 1 1/4" | u | 8 | 8.97 | 71.76
253 | Ducha eléctrica 110V 5500 watios, incluye accesorios PVC con derivación teléfono y llave de campanola CR | u | 17 | 77.4 | 1315.8
254 | Válvula de compuerta roscada d=1/2" BR | u | 20 | 15.93 | 318.6
255 | Inodoro BL de tanque uso infantil una sola pieza (incluye accesorios) | u | 4 | 190.31 | 761.24
256 | Inodoro tanque bajo BL (incluye accesorios) | u | 7 | 172.39 | 1206.73
257 | Fregadero de acero inoxidable 1 pozo sin escurridor, 56x45x20cm, e=0.8mm, mezcladora 8" cuerpo y manijas ABS, pico BR CR | u | 12 | 191.32 | 2295.84
258 | Extintor portátil CO2 10 lbs | u | 12 | 168.1 | 2017.2
259 | Ducha de emegencia en acero inox. h=2.10m plato lavaojos 27cm conexión 1/2" | u | 1 | 942.92 | 942.92
260 | Remate de ventilación con rejilla PVC 2" | u | 3 | 19.72 | 59.16
261 | Fregadero de acero inoxidable 1 pozo con escurridor, incluye grifería y accesorios | u | 2 | 171.61 | 343.22
262 | Fregadero acero inoxidable 2 pozo sin escurridor incluye griferia y accesorios | u | 1 | 369.1 | 369.1
263 | Válvula de compuerta roscada d=1" BR | u | 1 | 28.47 | 28.47
264 | Extintor Tipo K, 20 lbs | u | 2 | 368.92 | 737.84
265 | Sumidero de cubierta 110mm incluye rejilla cúpula AL | u | 2 | 50.18 | 100.36
266 | Desagüe de pared, codos y accesorios PVC 50mm tipo "B" | u | 3 | 20.05 | 60.15
267 | Tubería PVC roscable 1/2", incluye accesorios | m | 135.82 | 2.68 | 363.9976
268 | Tubería de PVC tipo "B" 50mm, incluye accesorios | m | 11.03 | 4.28 | 47.2084
269 | Desagüe de piso, codo y accesorios PVC 110mm tipo "B" | u | 1 | 31.63 | 31.63
270 | Sumidero de piso 50mm incluye rejilla T-75X50mm AL | u | 1 | 20.88 | 20.88
271 | Tubería de PVC tipo "B" 110mm, incluye accesorios | m | 257.82 | 8.3 | 2139.906
272 | Llave de manguera de bronce d=1/2" | u | 17 | 17.73 | 301.41
273 | Bebedero de agua en acero inoxidable para pared, 2 niveles con llaves pulsadoras BR CR, filtración de 3 etapas | u | 7 | 1595.28 | 11166.96
274 | Tubería PVC roscable 3/4", incluye accesorios | m | 71.21 | 5.26 | 374.5646
275 | Tubería PVC roscable 1", incluye accesorios | m | 42.1 | 8.81 | 370.901
276 | Tubería PVC roscable 1 1/4", incluye accesorios | m | 151.4 | 7.28 | 1102.192
277 | Tubería PVC roscable 1 1/2", incluye accesorios | m | 331.2495 | 6.06 | 2007.372
278 | Tubería PVC roscable 2", incluye accesorios | m | 90 | 10.69 | 962.1
279 | Tubería E/C PVC d=63mm 1.25MPa, incluye accesorios | m | 189.65 | 8.21 | 1557.0265
280 | Tubería E/C PVC d=75mm 1.25MPa, incluye accesorios | m | 15.9 | 10.6 | 168.54
281 | Tubería E/C PVC d=90mm 1.25MPa, incluye accesorios | m | 130.27 | 13.13 | 1710.4451
282 | Sistema de presión constante con 3 bombas horizontales 10Hp, trifásico, Incluye accesorios en acero inoxidable | u | 1 | 22260.79 | 22260.79
283 | Válvula de compuerta BB HD d=3", incluye bridas HN, empaques y pernos | u | 1 | 428.85 | 428.85
284 | Válvula check bridada br d=3", incluye bridas HN, empaques y pernos | u | 1 | 383.85 | 383.85
285 | Junta flexible d=3", L=35cm BB. Bridas, fuelle y malla acero inoxidable | u | 1 | 484.94 | 484.94
286 | Tubería de hierro negro C-40 d=1 1/2" soldado a tope ASTM A 53 S/C, incluye accesorios | m | 29.9 | 24.2 | 723.58
287 | Tubería de hierro negro C-40 d=2 1/2" soldado a tope ASTM A 53 S/C, incluye accesorios | m | 859.33 | 38.15 | 32783.4395
288 | Tubería de hierro negro C-40 d=2 1/2" roscada ASTM A 53 S/C, recubrimiento bitumástico, incluye accesorios | m | 840.02 | 42.27 | 35507.6454
289 | Tubería de hierro negro C-40 d=3" roscada ASTM A 53 S/C, recubrimiento bitumástico, incluye accesorios | m | 661.88 | 58.74 | 38878.8312
290 | Toma siamesa 3"x2½"x2½" UL/FM, incluye válvula check 3" BR | u | 1 | 438.97 | 438.97
291 | SCI bomba 10Hp + bomba jockey Pot=2.5HP | u | 1 | 9778.1 | 9778.1
292 | Soporte de tuberías hasta 200mm en piso o pared con platina pintada 25*3mm | u | 71 | 8.73 | 619.83
293 | Tubería pared estructurada serie 5 175mm x 6m (Di 160mm) | m | 906.24 | 15.7 | 14227.968
294 | Tubería pared estructurada serie 5 220mm x 6m (Di 200mm) | m | 1069.77 | 24.48 | 26187.9696
295 | Tubería pared estructurada serie 5 280mm x 6m (Di 250mm) | m | 166.01 | 30.06 | 4990.2606
296 | Tubería pared estructurada serie 5 335mm x 6m (Di 300mm) | m | 142.77 | 43.83 | 6257.6091
297 | Tubería pared estructurada serie 5 440mm x 6m (Di 400mm) | m | 205.6199 | 65.87 | 13544.1828
298 | Sumidero de calzada, incluye rejilla HF de 40x33cm 150 lb | u | 49 | 235.31 | 11530.19
299 | Zanja de infiltración b=60cm con tubería drenaje d=110mm, material granular y geotextil 1600NT | m | 1495.61 | 23.75 | 35520.7375
300 | Canal recolector de agua H.A f´c=210kg/cm2, 30x20cm, e=10cm, rejilla metálica marco de ángulo 30*3mm, varilla d=14mm @5cm | m | 257.11 | 95.07 | 24443.4477
301 | Acometida de agua potable d=1 1/2" | u | 1 | 227.09 | 227.09
302 | Replanteo y nivelación de tubería | km | 6.77 | 520.65 | 3524.8005
303 | PUNTO DE ILUMINACIÓN 120V | u | 1053 | 53.91 | 56767.23
304 | INTERRUPTOR SIMPLE CON PLACA 15A,120V | u | 89 | 6.37 | 566.93
305 | INTERRUPTOR DOBLE | u | 64 | 11.54 | 738.56
306 | CONMUTADOR SIMPLE | u | 72 | 9.95 | 716.4
307 | PUNTO DE SENSOR DE MOVIMIENTO 180° | u | 22 | 84.08 | 1849.76
308 | PUNTO DE SENSOR DE MOVIMIENTO 360° | u | 50 | 96.12 | 4806
309 | LUMINARIA LED 3X18W EMPOTRABLE, TUBO TIPO T8 | u | 470 | 92.7 | 43569
310 | OJO DE BUEY LED 1x18W | u | 310 | 21.43 | 6643.3
311 | LUMINARIA APLIQUE DE PARED INTERIOR /EXTERIOR 1X26W, IP66 | u | 51 | 24.5 | 1249.5
312 | LUMINARIA TIPO PLAFON 1x24W | u | 305 | 25.79 | 7865.95
313 | PUNTO TOMACORRIENTE NORMAL DOBLE 127V CON 8 MTRS DE CABLE (2X12+1X14) INCLUYE TOMA | u | 592 | 62.36 | 36917.12
314 | PUNTO SECADOR DE MANOS CON 15 MTS (2X12+1X14) AWG. INCLUYE TOMA | u | 49 | 107.24 | 5254.76
315 | PUNTO DE FUERZA CON 2 MTS THHN UNILAY 2X12 , EMT 1/2" | u | 20 | 19.9 | 398
316 | CENTRO DE CARGA TRIFASICO 20 ESPACIOS | u | 15 | 315.77 | 4736.55
317 | CENTRO DE CARGA TRIFASICO 30 ESPACIOS | u | 14 | 422.32 | 5912.48
318 | BREAKER ENCHUFABLE 1P 16 A | u | 150 | 14.89 | 2233.5
319 | BREAKER ENCHUFABLE 1P 20 A | u | 319 | 14.89 | 4749.91
320 | BREAKER ENCHUFABLE 3P 32A | u | 10 | 85.88 | 858.8
321 | CAJA DE PASO 10X10 | u | 504 | 7.45 | 3754.8
322 | ALIMENTADOR THHN 1X12+1X12+1X14 AWG | m | 1279 | 3.31 | 4233.49
323 | ALIMENTADOR TTU 3X8+8+8 | m | 68 | 14.72 | 1000.96
324 | CABLE CONCENTRICO 2X14 AWG | m | 256 | 1.96 | 501.76
325 | SUMINISTRO E INSTALACIÓN DE TUBERÍA CONDUIT GALV EMT 1/2" | m | 1393 | 3.85 | 5363.05
326 | SUMINISTRO E INSTALACIÓN DE TUBERÍA CONDUIT GALV EMT 1" | m | 266 | 6.41 | 1705.06
327 | ALIMENTADOR THHN 3X14 AWG EN TUBERIA EMT 1/2" | m | 1511.5 | 11.6 | 17533.4
328 | CAJA RECTANGULAR PROFUNDA | u | 140 | 2.5 | 350
329 | BREAKER ENCHUFABLE 1P 30 A | u | 3 | 14.89 | 44.67
330 | BREAKER ENCHUFABLE 2P 20 A | u | 35 | 32.64 | 1142.4
331 | ALIMENTADOR THHN 2X10+1X10+1X12 | m | 289.5 | 6.55 | 1896.225
332 | SUMINISTRO E INSTALACIÓN DE TUBERÍA CONDUIT GALV EMT 3/4" | m | 395.5 | 5.61 | 2218.755
333 | CAJA IP65 PARA AIRES ACONDICIONADOS EXTERIORES 20X20X15 (CM) | u | 19 | 40.77 | 774.63
334 | INTERRUPTOR DOBLE CON PLACA 15A,120V, INCLUYE CAJETIN | u | 6 | 12.31 | 73.86
335 | LUMINARIA LED 2X18W SELLADA IP-65 SOBREPUESTA | u | 20 | 62.31 | 1246.2
336 | PUNTO PARA TOMACORRIENTE POLARIZADO EMT 1/2" EN 3 MTS (THHN FLEX 2X12+1X14) TOMA NEMA 5-20R | u | 95 | 38.24 | 3632.8
337 | ALIMENTADOR THHN 2X12+1X12+1X14 | m | 150 | 4.56 | 684
338 | SUMINISTRO E INSTALACION DE FUNDA BX 1" | m | 34 | 4.89 | 166.26
339 | CONECTOR Y CLAVIJA PARA AIRES ACONDICIONADOS INTERIORES | u | 9 | 11.26 | 101.34
340 | CONMUTADOR SIMPLE CON PLACA 15A,120V, INCLUYE CAJETIN | u | 2 | 10.72 | 21.44
341 | LUMINARIA TIPO PLAFON 1X24W | u | 43 | 30.98 | 1332.14
342 | CENTRO DE CARGA TRIFASICO 12 ESPACIOS | u | 3 | 235.37 | 706.11
343 | CENTRO DE CARGA TRIFASICO 42 ESPACIOS | u | 1 | 627.07 | 627.07
344 | BREAKER ENCHUFABLE 2P 32 A | u | 4 | 32.64 | 130.56
345 | BREAKER ENCHUFABLE 2P 50 A | u | 2 | 32.64 | 65.28
346 | BREAKER ENCHUFABLE 3P 40 A | u | 2 | 85.88 | 171.76
347 | ALIMENTADOR THHN 1X10+1X10+1X14 | m | 61.5 | 4.42 | 271.83
348 | ALIMENTADOR TTU 3X4+1X4+1X6 | m | 50 | 32.54 | 1627
349 | ALIMENTADOR TTU 3X6+1X6+1X8 | m | 15 | 21.55 | 323.25
350 | SUMINISTRO E INSTALACIÓN DE TUBERÍA CONDUIT GALV EMT 1 1/2" | m | 50 | 10.79 | 539.5
351 | TOMACORRIENTE BIFÁSICO NEMA 10-50R A-250V CON TAPA | u | 9 | 12.71 | 114.39
352 | ALIMENTADOR THHN 1X12+1X12 | m | 14 | 2.46 | 34.44
353 | LUMINARIA TIPO BOLARDO DE 10W | u | 4 | 194.67 | 778.68
354 | CENTRO DE CARGA TRIFASICO 6 ESPACIOS | u | 2 | 131.53 | 263.06
355 | BREAKER ENCHUFABLE 3P 20 A | u | 1 | 85.88 | 85.88
356 | BREAKER ENCHUFABLE 3P 32 A | u | 3 | 85.88 | 257.64
357 | ALIMENTADOR THHN 3X8+1X8+1X10 | m | 30 | 13.24 | 397.2
358 | MALLA DE PUESTA A TIERRA 9 VARILLAS DISTANCIADAS 3MTS CON CABLE 2/0 DESNUDO | u | 2 | 1650.59 | 3301.18
359 | MALLA DE PUESTA A TIERRA PARA PARARRAYOS | u | 2 | 640.38 | 1280.76
360 | CONDUCTOR DE COBRE DESNUDO 2/0 AWG PARA INTERCONEXIÓN DE MALLAS | m | 259.5 | 20.03 | 5197.785
361 | POZO DE REVISIÓN DE PUESTA A TIERRA DE 40X40X50CM CON TAPA DE HORMIGÓN CON CERCO METÁLICO | u | 13 | 99.36 | 1291.68
362 | DESCARGADOR DE EQUIPOTENCIAL VIA DE CHISPAS | u | 2 | 262.15 | 524.3
363 | PARARRAYOS CON MASTIL DE 6M | u | 2 | 2231.63 | 4463.26
364 | SUMINISTRO E INSTALACIÓN DETUBERIA PVC 2” | m | 411 | 5.88 | 2416.68
365 | BARRA DE COBRE PARA CONEXIÓN DE TERMINALES DE PUESTA A TIERRA CON AISLADORES, PLATINA DE COBRE 1/4 X 3" 1071A/1424A - 35°C/18°C x 1mtrs | u | 2 | 164.49 | 328.98
366 | POZO ELÉCTRICO DE 0,40X0,40X0,40 CON TAPA CON CERCO METÁLICO | u | 61 | 105.75 | 6450.75
367 | SUMINISTRO E INSTALACIÓN DE MANGUERA 1" REFORZADA POLIETILENO | m | 1128.0001 | 1.13 | 1274.6401
368 | REFLECTOR HQI CUADRADO 400W-220V (LED 150 W 15000-18000 LM IP 65) | u | 20 | 342.24 | 6844.8
369 | LUMINARIA LED DE ALUMBRADO PÚBLICO DE 90W-100W 220V, IP 65 10000-11500 LM, INCLUYE BRAZO | u | 21 | 260.57 | 5471.97
370 | LUMINARIA TIPO ISLA LED 40W 127V PARA CAMINERAS | u | 21 | 496.15 | 10419.15
371 | CABLE CONCENTRICO 3X12 AWG | m | 372 | 4.47 | 1662.84
372 | ALIMENTADOR TTU 1X6+1X6+1X8 CU | m | 406 | 12.2 | 4953.2
373 | ALIMENTADOR TTU 2X2 | m | 1122 | 21.63 | 24268.86
374 | ALIMENTADOR TTU 1X4 | m | 1122 | 7.31 | 8201.82
375 | POSTE ORNAMENTAL ELÉCTRICO METÁLICO DE 4M E=3 a 5MM | u | 31 | 423.91 | 13141.21
376 | POSTE CONICO DE ACERO GALVANIZADO EN CALIENTE DE DE 9 METROS CON BASE | u | 31 | 846.28 | 26234.68
377 | POSTE DE HORMIGON DE 12M X 500 KG INCLUYE MONTAJE | u | 20 | 466.32 | 9326.4
378 | POZO DE REVISION 0.60X0.60X0.60 CON TAPA DE HORMIGON CON CERCO METÁLICO | u | 33 | 139.04 | 4588.32
379 | SUMINISTRO E INSTALACIÓN DE TUBERÍA 1 VÍA PVC 110 MM O 4" NARANJA CORRUGADO | m | 3229 | 11.86 | 38295.94
380 | POZO DE REVISION DE 0,8X0,8X0,8 M CON TAPA DE HORMIGON CON CERCO METÁLICO | u | 1 | 223.35 | 223.35
381 | CANALIZACIÓN DE 2 VÍAS CON TUBOS PVC 4" CORRUGADO, INCLUYE: ROTURA DE VEREDA O CALZADA, EXCAVACIÓN A MANO, REPOSICIÓN DE VEREDA O CALZADA, LECHO DE ARENA, COMPACTACIÓN | m | 3 | 53.55 | 160.65
382 | TABLERO DE DISTRIBUCIÓN PRINCIPAL EN BT DE 300A, INCLUYE BARRAS, MEDICION | u | 1 | 1884.4 | 1884.4
383 | GENERADOR TRIFÁSICO 440/220/127V - 60KW/75 KVA STANBY, 54 KW /67,5 KVA PRIME INLCUYE CABINA ATENUADORA DE RUIDO y TTA | u | 1 | 20509.66 | 20509.66
384 | TABLERO DE CONTROL DE ILUMINACIÓN DE 8 PUNTOS CON CONTROL AUTOMATICO | u | 3 | 2452.09 | 7356.27
385 | INTERRUPTOR TERMOMAGNETICO 3P-15-20-30-40-50-60A CAJA MOLDEADA MARCO 100 TIPO N | u | 3 | 115.65 | 346.95
386 | INTERRUPTOR TERMOMAGNETICO 3P-75-80-100A CAJA MOLDEADA MARCO 100 TIPO N | u | 3 | 174.3 | 522.9
387 | BREAKER CAJA MOLDEADA 3P 150A | u | 4 | 326.7 | 1306.8
388 | BREAKER CAJA MOLDEADA 3P 300A | u | 70 | 690.06 | 48304.2
389 | BREAKER CAJA MOLDEADA 3P MARCO TIPO N, ICU: 85KA-220/240V, 50KA-440VAC, 35KA-480VDC, REGULABLE 400-1000A | u | 20 | 3861.96 | 77239.2
390 | ALIMENTADOR THHN 3X10+1X10+1X12 | m | 1 | 8.19 | 8.19
391 | ALIMENTADOR TTU 3X8+1X8+1X10 CU | m | 21 | 13.34 | 280.14
392 | ALIMENTADOR TTU 3X4+1X4+1X6 | m | 21 | 32.54 | 683.34
393 | ALIMENTADOR TTU 3X2+1X2+1X4 CU | m | 15 | 48.39 | 725.85
394 | ALIMENTADOR TTU 3X1/0+1X1/0+1X2 | m | 480 | 78.5 | 37680
395 | ALIMENTADOR TTU 3X2/0+1X2/0+1X1/0 | m | 3191 | 101.59 | 324173.69
396 | ALIMENTADOR TTU 3X3/0+1X3/0+1X1/0 | m | 180 | 123.24 | 22183.2
397 | ALIMENTADOR SUPERFLEX 3X4/0+1X4/0+1X2/0 | m | 36 | 144.88 | 5215.68
398 | TABLERO BT PARA BARRAS DE CU DE 1000-1500 A (200X80X60)CM, INCLUYE BARRAS, MEDICION | u | 1 | 4376.12 | 4376.12
399 | SUPRESOR DE TRANSIENTES DE 200KA; 400/230V ESTRELLA, TRIFASICO 4 HILOS+TIERRA; 200KA/FASE; NEMA 4X | u | 1 | 10568.77 | 10568.77
400 | TABLERO AUTOMÁTICO CON BANCO DE CONDENSADORES TRIFASICO DE 100KVAR | u | 1 | 6771.65 | 6771.65
401 | TRANSFORMADOR TRIFASICO PADMOUNTED 300 KVA 13800/220-127V, AUTOPROTEGIDO, INCLUYE ACCESORIOS NORMALIZADOS | u | 1 | 16605.84 | 16605.84
402 | ALIMENTADOR PARA MEDIO VOLTAJE XLPE 3X2/0+1X2 AWG 15KV 100 % | m | 21 | 91.64 | 1924.44
403 | TRANSFORMADOR DE MEDIDA TRAFOMIX 13200/ 13800 V; CLASE 0,2S; RELACIÓN 30/5A | u | 1 | 7003.34 | 7003.34
404 | MEDIDOR TRIFASICO CI200A, TIPO +, FM 16S A3RLQ+, (120-480)VAC, 60HZ, PARA MEDICION DE ENERGIA ACTIVA, REACTIVA Y DEMANDA MAXIMA, CON PERFIL DE CARGA Y CALIDAD DE ENERGIA | u | 2 | 1431.54 | 2863.08
405 | SECCIONAMIENTO Y PARARRAYOS DE 15/27KV-100A EN POSTE TIPO SP3 INCLUYE TIRAFUSIBLE Y PUESTA A TIERRA | u | 2 | 1246.93 | 2493.86
406 | SUMINISTRO E INSTALACIÓN DE ESTRUCTURA EST-3CR | u | 2 | 423.36 | 846.72
407 | TUBERIA EMT DE 4" (PARA BAJANTE DE MT, INCLUYE TUBERIA, CODO, UNION, REVERSIBLE RIGIDAS) | u | 2 | 282.25 | 564.5
0
0
0
0
0
0
0
0
0
0
0
0
0
0
0
0
0
0
0
0
0
0
0
0
0
0
0
0
0
0
0
0
0
0
0
0
0
0
0
0
0
0
0
0
0
0
0
0
0
0
0
0
0
0
0
0
0
0
0
0
0
0
0
0
0
0
0
0
0
0
0
0
0
0
0
0
0
0
0
0
0
0
0
0
0
0
0
0
0
0
0
0
0
0
0
0
0
0
0
0
0
0
0
0
0
0
0
0
0
0
0
0
0
0
0
0
0
0
0
0
0
0
0
0
0
0
0
0
0
0
0
0
0
0
0
0
0
0
0
0
0
0
0
0
0
0
0
0
0
0
0
0
0
0
0
0
0
0
0
0
0
0
0
0
0
0
0
0
0
0
0
0
0
0
0
0
0
0
0
0
0
0
0
0
0
0
0
0
0
0
0
0
0
0
0
0
0
0
0
0
0
0
0
0
0
0
0
0
0
0
0
0
0
0
0
0
0
0
0
0
0
0
0
0
0
0
0
0
0
0
0
0
0
0
0
0
0
0
0
0
0
0
0
0
0
0
0
0
0
0
0
0
0
0
0
0
0
0
0
0
0
0
0
0
0
0
0
0
0
0
0
0
0
0
0
0
0
0
0
0
0
0
0
0
0
0
0
0
0
0
0
0
0
0
0
0
0
0
0
0
0
0
0
0
0
0
0
0
0
0
0
0
0
0
0
0
0
0
0
0
0
0
0
0
0
0
0
0
0
0
0
0
0
0
0
0
0
0
0
0
0
0
0
0
0
0
0
0
0
0
0
0
0
0
0
0
0
0
0
0
0
0
0
0
0
0
0
0
0
0
0
0
0
0
0
0
0
0
0
0
0
0
0
0
0
0
0
0
0
0
0
0
0
0
0
0
0
0
0
0
0
0
0
0
0
0
0
0
0
0
0
0
0
0
0
0
0
0
0
0
0
0
0
0
0
0
0
0
0
0
0
0
0
0
0
0
0
0
0
0
0
0
0
0
0
0
0
0
0
0
0
0
0
0
0
0
0
0
0
0
0
0
0
0
0
0
0
0
0
0
0
0
0
0
0
0
0
0
0
0
0
0
0
0
0
0
0
0
0
0
0
0
0
0
0
0
0
0
0
0
0
0
0
0
0
0
0
0
0
0
0
0
0
0
0
0
0
0
0
0
0
0
0
0
0
0
0
0
0
0
0
0
0
0
0
0
0
0
0
0
0
0
0
0
0
0
0
0
0
0
0
0
0
0
0
0
0
0
0
0
0
0
0
0
0
0
0
0
0
0
0
0
0
0
0
0
0
0
0
0
0
0
0
0
0
0
0
0
0
0
0
0
0
0
0
0
0
0
0
0
0
0
0
0
0
0
0
0
0
0
0
0
0
0
0
0
0
0
0
0
0
0
0
0
0
0
0
0
0
0
0
0
0
0
0
0
0
0
0
0
0
0
0
0
0
0
0
0
0
0
0
0
0
0
0
0
0
0
0
0
0
0
0
0
0
0
0
0
0
0
0
0
0
0
0
0
0
0
0
0
0
0
0
0
0
0
0
0
0
0
0
0
0
0
0
0
0
0
0
0
0
0
0
0
0
0
0
0
0
0
0
0
0
0
0
0
0
0
0
0
0
0
0
0
0
0
0
0
0
0
0
0
0
0
0
0
0
0
0
0
0
0
0
0
0
0
0
0
0
0
0
0
0
0
0
0
0
0
0
0
0
0
0
0
0
0
0
0
0
0
0
0
0
0
0
0
0
0
0
0
0
0
0
0
0
0
0
0
0
0
0
0
0
0
0
0
0
0
0
0
0
0
0
0
0
0
0
0
0
0
0
0
0
0
0
0
0
0
0
0
0
0
0
0
0
0
0
0
0
0
0
0
0
0
0
0
0
0
0
0
0
0
0
0
0
0
0
0
0
0
0
0
0
0
0
0
0
0
0
0
0
0
0
0
0
0
0
0
0
0
0
0
0
0
0
0
0
0
0
0
0
0
0
0
0
0
0
0
0
0
0
0
0
0
0
0
0
0
0
0
0
0
0
0
0
0
0
0
0
0
0
0
0
0
0
0
0
0
0
0
0
0
0
0
0
0
0
0
0
0
0
0
0
0
0
0
0
0
0
0
0
0
0
0
0
0
0
0
0
0
0
0
0
0
0
0
0
0
0
0
0
0
0
0
0
0
0
0
0
0
0
0
0
0
0
0
0
0
0
0
0
0
0
0
0
0
0
0
0
0
0
0
0
0
0
0
0
0
0
0
0
0
0
0
0
0
0
0
0
0
0
0
0
0
0
0
0
0
0
0
0
0
0
0
0
0
0
0
0
0
0
0
0
0
0
0
0
0
0
0
0
0
0
0
0
0
0
0
0
0
0
0
0
0
0
0
0
0
0
0
0
0
0
0
0
0
0
0
0
0
0
0
0
0
0
0
0
0
0
0
0
0
0
0
0
0
0
0
0
0
0
0
0
0
0
0
0
0
0
0
0
0
0
0
0
0
0
0
0
0
0
0
0
0
0
0
0
0
0
0
0
0
0
0
0
0
0
0
0
0
0
0
0
0
0
0
0
0
0
0
0
0
0
0
0
0
0
0
0
0
0
0
0
0
0
0
0
0
0
0
0
0
0
0
0
0
0
0
0
0
0
0
0
0
0
0
0
0
0
0
0
0
0
0
0
0
0
0
0
0
0
0
0
0
0
0
0
0
0
0
0
0
0
0
0
0
0
0
0
0
0
0
0
0
0
0
0
0
0
0
0
0
0
0
0
0
0
0
0
0
0
0
0
0
0
0
0
0
0
0
0
0
0
0
0
0
0
0
0
0
0
0
0
0
0
0
0
0
0
0
0
0
0
0
0
0
0
0
0
0
0
0
0
0
0
0
0
0
0
0
0
0
0
0
0
0
0
0
0
0
0
0
0
0
0
0
0
0
0
0
0
0
0
0
0
0
0
0
0
0
0
0
0
0
0
0
0
0
0
0
0
0
0
0
0
0
0
0
0
0
0
0
0
0
0
0
0
0
0
0
0
0
0
0
0
0
0
0
0
0
0
0
0
0
0
0
0
0
0
0
0
0
0
0
0
0
0
0
0
0
0
0
0
0
0
0
0
0
0
0
0
0
0
0
0
0
0
0
0
0
0
0
0
0
0
0
0
0
0
0
0
0
0
0
0
0
0
0
0
0
0
0
0
0
0
0
0
0
0
0
0
0
0
0
0
0
0
0
0
0
0
0
0
0
0
0
0
0
0
0
0
0
0
0
0
0
0
0
0
0
0
0
0
0
0
0
0
0
0
0
0
0
0
0
0
0
0
0
0
0
0
0
0
0
0
0
0
0
0
0
0
0
0
0
0
0
0
0
0
0
0
0
0
0
0
0
0
0
0
0
0
0
0
0
0
0
0
0
0
0
0
0
0
0
0
0
0
0
0
0
0
0
0
0
0
0
0
0
0
0
0
0
0
0
0
0
0
0
0
0
0
0
0
0
0
0
0
0
0
0
0
0
0
0
0
0
0
0
0
0
0
0
0
0
0
0
0
0
0
0
0
0
0
0
0
0
0
0
0
0
0
0
0
0
0
0
0
0
0
0
0
0
0
0
0
0
0
0
0
0
0
0
0
0
0
0
0
0
0
0
0
0
0
0
0
0
0
0
0
0
0
Note on E3: CANTIDAD y PRECIO UNITARIO, deben ser los mismos datos que fueron ingresados en la oferta del proveedor
Note on F6: Este campo debe contener la sumatoria de la columna F y debe ser igual al valor adjudicado al proveedor ganador. IMPORTANTE: Celda F6 debe redondearse a 2 decimales
Note on J14: IMPORTANTE: Debe generarse el presupuesto de obra acorde a la información de la oferta del proveedor, tomando en cuenta todos los decimales.