## Hoja1
NOMBRE DEL OFERENTE: |  |  |  | FORMULARIO No |  | 1
2
| ANALISIS DE PRECIOS UNITARIOS |  |  |  |  | 3
RUBRO: | [5 empty] | 4
Acometida de agua potable d=1 1/2" |  |  |  | CODIGO: | 220513 | 5
ESPECIFICACION: |  |  |  | UNIDAD: | u | 6
|  |  |  | JORNADAS: |  | 7
|  |  |  | RENDIMIENTO: |  | 8
A.- EQUIPO | [5 empty] | 9
DESCRIPCION | CANTIDAD | TARIFA | COSTO/H | HORAS/U | COSTO | 10
Herramienta menor | 0.05 | 33.2421 | 1.6621 | 1 | 1.6621 | 11
Roscadora eléctrica | 0.1 | 1.5 | 0.15 | 2.1053 | 0.31579 | 12
13
14
15
16
17
18
19
20
|  |  |  | SUBTOTAL M: | 1.9779 | 21
B.- MANO DE OBRA | [5 empty] | 22
DESCRIPCION | CANTIDAD | JORNAL/H | COSTO/H | HORAS/U | COSTO | 23
Peón (Estr. Oc. E2) | 3 | 3.83 | 11.49 | 2.1053 | 24.1894 | 24
Plomero (Estr. Oc. D2) | 1 | 3.87 | 3.87 | 2.1053 | 8.1474 | 25
Inspector de obra (Estr. Oc. B3) | 0.1 | 4.3 | 0.43 | 2.1053 | 0.90526 | 26
27
28
29
30
31
32
33
|  |  |  | SUBTOTAL N: | 33.2421 | 34
C.- MATERIALES | [5 empty] | 35
DESCRIPCION |  | UNIDAD | CANTIDAD | COSTO/U | COSTO | 36
Collarín de derivación 1PP INY 110mm x 1 1/2" PN 10 |  | u | 1 | 9.42 | 9.42 | 37
Toma de incorporación 1 1/2” |  | u | 1 | 19.5 | 19.5 | 38
Tubería PVC 1 1/2" roscable (240Psi) |  | m | 6 | 7.16 | 42.96 | 39
Unión PVC 1 1/2" ( roscable) |  | u | 1 | 2.57 | 2.57 | 40
Válvula compuerta roscada 1 1/2" BR |  | u | 1 | 28.88 | 28.88 | 41
Caja de acera en PVC 4" |  | u | 1 | 2.61 | 2.61 | 42
Codo PP roscable 1 1/2” x 90° |  | u | 3 | 3.3 | 9.9 | 43
Tee PP roscado H 1 1/2" |  | u | 1 | 4.74 | 4.74 | 44
Tapón PP roscable M 1 1/2" |  | u | 1 | 1.53 | 1.53 | 45
Válvula check 1 1/2” roscada BR |  | u | 1 | 47.8 | 47.8 | 46
Unión universal PP roscable H 1 1/2” |  | u | 1 | 9.64 | 9.64 | 47
Polímero para sellado |  | u | 3.5 | 0.43 | 1.505 | 48
Sellador de tubería roscada |  | u | 0.35 | 1.78 | 0.623 | 49
Medidor de agua 5 m3 /h 1 1/2” chorro único |  | u | 1 | 210.66 | 210.66 | 50
51
52
53
54
55
56
|  |  |  | SUBTOTAL O: | 392.338 | 57
D.- TRANSPORTE | [5 empty] | 58
DESCRIPCION | UNIDAD | CANTIDAD | DMT | TARIFA | COSTO | 59
60
61
62
|  |  |  | SUBTOTAL P: | 0 | 63
|  | TOTAL COSTO DIRECTO |  |  | 427.5579 | 64
|  | COSTO INDIRECTO |  | 18% | 76.9604 | 65
|  | UTILIDADES |  | 0% | 0 | 66
|  | COSTO TOTAL DEL RUBRO |  |  | 504.5184 | 67
|  | VALOR PROPUESTO |  |  | 504.52 | 68
NOMBRE DEL OFERENTE: |  |  |  | FORMULARIO No
ANALISIS DE PRECIOS UNITARIOS
RUBRO:
Tubería de hierro negro C-40 d=3" roscada ASTM A 53 S/C, recubrimiento bitumástico, incluye accesorios |  |  |  | CODIGO: | 240361
ESPECIFICACION: |  |  |  | UNIDAD: | m
JORNADAS:
RENDIMIENTO:
A.- EQUIPO
DESCRIPCION | CANTIDAD | TARIFA | COSTO/H | HORAS/U | COSTO
Herramienta menor | 0.05 | 7.864 | 0.3932 | 1 | 0.3932
Roscadora eléctrica | 1 | 1.5 | 1.5 | 0.4 | 0.6
Bomba manual, mas manómetro y accesorios | 0.1 | 2.25 | 0.225 | 0.4 | 0.09
Compresor de aire | 1 | 2 | 2 | 0.4 | 0.8
|  |  |  | SUBTOTAL M: | 1.8832
B.- MANO DE OBRA
DESCRIPCION | CANTIDAD | JORNAL/H | COSTO/H | HORAS/U | COSTO
Peón (Estr. Oc. E2) | 3 | 3.83 | 11.49 | 0.4 | 4.596
Plomero (Estr. Oc. D2) | 1 | 3.87 | 3.87 | 0.4 | 1.548
Inspector de obra (Estr. Oc. B3) | 1 | 4.3 | 4.3 | 0.4 | 1.72
|  |  |  | SUBTOTAL N: | 7.864
C.- MATERIALES
DESCRIPCION |  | UNIDAD | CANTIDAD | COSTO/U | COSTO
Tubo HN Acero C-40 3" x 5.8m S/C |  | m | 1.05 | 17.46 | 18.333
Tee HN E/R 3" |  | u | 0.05 | 21.28 | 1.064
Codo HN E/R 3” x 90 |  | u | 0.05 | 16.6 | 0.83
Unión HN E/R 3" |  | u | 0.17 | 11.22 | 1.9074
Polímero para sellado |  | u | 1.2 | 0.43 | 0.516
Sellador de tubería roscada |  | u | 0.12 | 1.78 | 0.2136
Pintura bitumástica |  | gal | 0.06 | 9.3 | 0.558
Primer |  | gal | 0.03 | 19.6 | 0.588
Arena Homogenizada (0-5mm) |  | m3 | 0.001 | 15 | 0.015
|  |  |  | SUBTOTAL O: | 24.025
D.- TRANSPORTE
DESCRIPCION | UNIDAD | CANTIDAD | DMT | TARIFA | COSTO
|  |  |  | SUBTOTAL P: | 0
|  | TOTAL COSTO DIRECTO |  |  | 33.7722
|  | COSTO INDIRECTO |  | 18% | 6.079
|  | UTILIDADES |  | 0% | 0
|  | COSTO TOTAL DEL RUBRO |  |  | 39.8512
|  | VALOR PROPUESTO |  |  | 39.86
NOMBRE DEL OFERENTE: |  |  |  | FORMULARIO No
ANALISIS DE PRECIOS UNITARIOS
RUBRO:
Extintor Tipo K, 20 lbs |  |  |  | CODIGO: | 240441
ESPECIFICACION: |  |  |  | UNIDAD: | u
JORNADAS:
RENDIMIENTO:
A.- EQUIPO
DESCRIPCION | CANTIDAD | TARIFA | COSTO/H | HORAS/U | COSTO
Herramienta menor | 0.05 | 4.26 | 0.213 | 1 | 0.213
|  |  |  | SUBTOTAL M: | 0.213
B.- MANO DE OBRA
DESCRIPCION | CANTIDAD | JORNAL/H | COSTO/H | HORAS/U | COSTO
Peón (Estr. Oc. E2) | 1 | 3.83 | 3.83 | 1 | 3.83
Inspector de obra (Estr. Oc. B3) | 0.1 | 4.3 | 0.43 | 1 | 0.43
|  |  |  | SUBTOTAL N: | 4.26
C.- MATERIALES
DESCRIPCION |  | UNIDAD | CANTIDAD | COSTO/U | COSTO
Extintor Tipo K, 20 lbs |  | u | 1 | 290.7072 | 290.7072
Abrazadera para extintor |  | u | 2 | 6 | 12
|  |  |  | SUBTOTAL O: | 302.7072
D.- TRANSPORTE
DESCRIPCION | UNIDAD | CANTIDAD | DMT | TARIFA | COSTO
|  |  |  | SUBTOTAL P: | 0
|  | TOTAL COSTO DIRECTO |  |  | 307.1802
|  | COSTO INDIRECTO |  | 18% | 55.2924
|  | UTILIDADES |  | 0% | 0
|  | COSTO TOTAL DEL RUBRO |  |  | 362.4726
|  | VALOR PROPUESTO |  |  | 362.48
NOMBRE DEL OFERENTE: |  |  |  | FORMULARIO No
ANALISIS DE PRECIOS UNITARIOS
RUBRO:
Gabinete contra incendios tipo II |  |  |  | CODIGO: | 240449
ESPECIFICACION: |  |  |  | UNIDAD: | u
JORNADAS:
RENDIMIENTO:
A.- EQUIPO
DESCRIPCION | CANTIDAD | TARIFA | COSTO/H | HORAS/U | COSTO
Herramienta menor | 0.05 | 126.64 | 6.332 | 1 | 6.332
|  |  |  | SUBTOTAL M: | 6.332
B.- MANO DE OBRA
DESCRIPCION | CANTIDAD | JORNAL/H | COSTO/H | HORAS/U | COSTO
Peón (Estr. Oc. E2) | 2 | 3.83 | 7.66 | 8 | 61.28
Albañil (Estr. Oc. D2) | 1 | 3.87 | 3.87 | 8 | 30.96
Plomero (Estr. Oc. D2) | 1 | 3.87 | 3.87 | 8 | 30.96
Inspector de obra (Estr. Oc. B3) | 0.1 | 4.3 | 0.43 | 8 | 3.44
|  |  |  | SUBTOTAL N: | 126.64
C.- MATERIALES
DESCRIPCION |  | UNIDAD | CANTIDAD | COSTO/U | COSTO
Gabinete metálico 70x70x18 incluye puerta, vidrio 3 mm, y cerradura |  | u | 1 | 52 | 52
Niple BR 1 1/2" (NPT-NST) (incendios) |  | u | 1 | 9 | 9
Válvula angular de 1 1/2 " (incendios) UL |  | u | 1 | 32 | 32
Pitón chorro -neblina bronce de 1 1/2" |  | u | 1 | 22.2 | 22.2
Rack portaManguera 1 1/2" x 30 m |  | u | 1 | 21 | 21
Hacha de bombero, 4 lb. con Punta y cabo de madera |  | u | 1 | 15.8 | 15.8
Llave spanner |  | u | 1 | 7.28 | 7.28
Manguera contra incendios de 1 1/2", L=15m doble chaqueta |  | u | 1 | 66 | 66
Extintor portátil PQS, 5 lbs |  | u | 1 | 17.5 | 17.5
Polímero para sellado |  | u | 1 | 0.43 | 0.43
Sellador de tubería roscada |  | u | 0.1 | 1.78 | 0.178
|  |  |  | SUBTOTAL O: | 243.388
D.- TRANSPORTE
DESCRIPCION | UNIDAD | CANTIDAD | DMT | TARIFA | COSTO
|  |  |  | SUBTOTAL P: | 0
|  | TOTAL COSTO DIRECTO |  |  | 376.36
|  | COSTO INDIRECTO |  | 18% | 67.7448
|  | UTILIDADES |  | 0% | 0
|  | COSTO TOTAL DEL RUBRO |  |  | 444.1048
|  | VALOR PROPUESTO |  |  | 444.11
NOMBRE DEL OFERENTE: |  |  |  | FORMULARIO No
ANALISIS DE PRECIOS UNITARIOS
RUBRO:
Planta de tratamiento de aguas residuales compacta 40 m3/día |  |  |  | CODIGO: | 260023
ESPECIFICACION: |  |  |  | UNIDAD: | u
No se incluye ninguna obra de tipo civil, eléctricas, cárcamo de bombeo. |  |  |  | JORNADAS:
RENDIMIENTO:
A.- EQUIPO
DESCRIPCION | CANTIDAD | TARIFA | COSTO/H | HORAS/U | COSTO
|  |  |  | SUBTOTAL M: | 0
B.- MANO DE OBRA
DESCRIPCION | CANTIDAD | JORNAL/H | COSTO/H | HORAS/U | COSTO
|  |  |  | SUBTOTAL N: | 0
C.- MATERIALES
DESCRIPCION |  | UNIDAD | CANTIDAD | COSTO/U | COSTO
Planta de tratamiento AASS de 40m3/día, reactor aeróbico con lodos activados |  | u | 1 | 53000 | 53000
Inspección de estado de planta de tratamiento AASS |  | u | 1 | 2000 | 2000
|  |  |  | SUBTOTAL O: | 55000
D.- TRANSPORTE
DESCRIPCION | UNIDAD | CANTIDAD | DMT | TARIFA | COSTO
|  |  |  | SUBTOTAL P: | 0
|  | TOTAL COSTO DIRECTO |  |  | 55000
|  | COSTO INDIRECTO |  | 18% | 9900
|  | UTILIDADES |  | 0% | 0
|  | COSTO TOTAL DEL RUBRO |  |  | 64900
|  | VALOR PROPUESTO |  |  | 64900
NOMBRE DEL OFERENTE: |  |  |  | FORMULARIO No
ANALISIS DE PRECIOS UNITARIOS
RUBRO:
Puntos de AASS de 50 mm |  |  |  | CODIGO: | RN-201
ESPECIFICACION: |  |  |  | UNIDAD: | pto
No se incluye ninguna obra de tipo civil, eléctricas, cárcamo de bombeo. |  |  |  | JORNADAS:
RENDIMIENTO:
A.- EQUIPO
DESCRIPCION | CANTIDAD | TARIFA | COSTO/H | HORAS/U | COSTO
Herramienta menor | 0.05 | 6.41 | 0.3205 | 1 | 0.3205
|  |  |  | SUBTOTAL M: | 0.3205
B.- MANO DE OBRA
DESCRIPCION | CANTIDAD | JORNAL/H | COSTO/H | HORAS/U | COSTO
Peón (Estr. Oc. E2) | 2 | 3.83 | 7.66 | 0.5 | 3.83
Plomero (Estr. Oc. D2) | 1 | 3.87 | 3.87 | 0.5 | 1.935
Inspector de obra (Estr. Oc. B3) | 0.3 | 4.3 | 1.29 | 0.5 | 0.645
|  |  |  | SUBTOTAL N: | 6.41
C.- MATERIALES
DESCRIPCION |  | UNIDAD | CANTIDAD | COSTO/U | COSTO
tuberia de sadague de 50mm para ventilacionn |  | tubo | 0.2 | 16 | 3.2
Guaipe |  | U | 0.25 | 1 | 0.25
Cemento solvente para PVC |  | Lt | 0.15 | 19 | 2.85
Sifon Para Lavaplatos |  | U | 1 | 3 | 3
Acople Para Sifon |  | U | 1 | 0.9 | 0.9
|  |  |  | SUBTOTAL O: | 10.2
D.- TRANSPORTE
DESCRIPCION | UNIDAD | CANTIDAD | DMT | TARIFA | COSTO
|  |  |  | SUBTOTAL P: | 0
|  | TOTAL COSTO DIRECTO |  |  | 16.9305
|  | COSTO INDIRECTO |  | 18% | 3.0475
|  | UTILIDADES |  | 0% | 0
|  | COSTO TOTAL DEL RUBRO |  |  | 19.978
|  | VALOR PROPUESTO |  |  | 19.98
NOMBRE DEL OFERENTE: |  |  |  | FORMULARIO No
ANALISIS DE PRECIOS UNITARIOS
RUBRO:
Puntos de AASS de 110 mm |  |  |  | CODIGO: | RN-202
ESPECIFICACION: |  |  |  | UNIDAD: | pto
No se incluye ninguna obra de tipo civil, eléctricas, cárcamo de bombeo. |  |  |  | JORNADAS:
RENDIMIENTO:
A.- EQUIPO
DESCRIPCION | CANTIDAD | TARIFA | COSTO/H | HORAS/U | COSTO
Herramienta menor | 0.05 | 10.897 | 0.54485 | 1 | 0.54485
Rotomartillo | 1 | 3 | 3 | 0.85 | 2.55
|  |  |  | SUBTOTAL M: | 3.0948
B.- MANO DE OBRA
DESCRIPCION | CANTIDAD | JORNAL/H | COSTO/H | HORAS/U | COSTO
Peón (Estr. Oc. E2) | 2 | 3.83 | 7.66 | 0.85 | 6.511
Plomero (Estr. Oc. D2) | 1 | 3.87 | 3.87 | 0.85 | 3.2895
Inspector de obra (Estr. Oc. B3) | 0.3 | 4.3 | 1.29 | 0.85 | 1.0965
|  |  |  | SUBTOTAL N: | 10.897
C.- MATERIALES
DESCRIPCION |  | UNIDAD | CANTIDAD | COSTO/U | COSTO
Tuberia Tipo B Pvc Desag. De 4´´ |  | M | 0.3 | 5.5 | 1.65
Guaipe |  | U | 0.3 | 1 | 0.3
Cemento solvente para PVC |  | Lt | 0.25 | 19 | 4.75
Acople Para Sifon |  | U | 1 | 0.9 | 0.9
Codo Pvc Desague De 4´´X 90° |  | U | 2 | 2 | 4
Tapo Hembra De 1/2´´ |  | U | 1 | 0.5 | 0.5
|  |  |  | SUBTOTAL O: | 12.1
D.- TRANSPORTE
DESCRIPCION | UNIDAD | CANTIDAD | DMT | TARIFA | COSTO
|  |  |  | SUBTOTAL P: | 0
|  | TOTAL COSTO DIRECTO |  |  | 26.0919
|  | COSTO INDIRECTO |  | 18% | 4.6965
|  | UTILIDADES |  | 0% | 0
|  | COSTO TOTAL DEL RUBRO |  |  | 30.7884
|  | VALOR PROPUESTO |  |  | 30.79
NOMBRE DEL OFERENTE: |  |  |  | FORMULARIO No
ANALISIS DE PRECIOS UNITARIOS
RUBRO:
Tubería de Ventilación de PVC desagüe ø 50mm (incl. accesorios) |  |  |  | CODIGO: | RN-203
ESPECIFICACION: |  |  |  | UNIDAD: | m
No se incluye ninguna obra de tipo civil, eléctricas, cárcamo de bombeo. |  |  |  | JORNADAS:
RENDIMIENTO:
A.- EQUIPO
DESCRIPCION | CANTIDAD | TARIFA | COSTO/H | HORAS/U | COSTO
Herramienta menor | 0.05 | 1.1687 | 0.058435 | 1 | 0.058435
|  |  |  | SUBTOTAL M: | 0.058435
B.- MANO DE OBRA
DESCRIPCION | CANTIDAD | JORNAL/H | COSTO/H | HORAS/U | COSTO
Peón (Estr. Oc. E2) | 1 | 3.83 | 3.83 | 0.13 | 0.4979
Plomero (Estr. Oc. D2) | 1 | 3.87 | 3.87 | 0.13 | 0.5031
Inspector de obra (Estr. Oc. B3) | 0.3 | 4.3 | 1.29 | 0.13 | 0.1677
|  |  |  | SUBTOTAL N: | 1.1687
C.- MATERIALES
DESCRIPCION |  | UNIDAD | CANTIDAD | COSTO/U | COSTO
Tuberia Tipo B Pvc Desag. De 2´´ |  | M | 0.17 | 2.2 | 0.374
Guaipe |  | U | 0.2 | 1 | 0.2
Cemento solvente para PVC |  | Lt | 0.1 | 19 | 1.9
|  |  |  | SUBTOTAL O: | 2.474
D.- TRANSPORTE
DESCRIPCION | UNIDAD | CANTIDAD | DMT | TARIFA | COSTO
|  |  |  | SUBTOTAL P: | 0
|  | TOTAL COSTO DIRECTO |  |  | 3.7011
|  | COSTO INDIRECTO |  | 18% | 0.6662
|  | UTILIDADES |  | 0% | 0
|  | COSTO TOTAL DEL RUBRO |  |  | 4.3673
|  | VALOR PROPUESTO |  |  | 4.37
NOMBRE DEL OFERENTE: |  |  |  | FORMULARIO No
ANALISIS DE PRECIOS UNITARIOS
RUBRO:
Punto para ventilación de 50 mm |  |  |  | CODIGO: | RN-204
ESPECIFICACION: |  |  |  | UNIDAD: | pto
No se incluye ninguna obra de tipo civil, eléctricas, cárcamo de bombeo. |  |  |  | JORNADAS:
RENDIMIENTO:
A.- EQUIPO
DESCRIPCION | CANTIDAD | TARIFA | COSTO/H | HORAS/U | COSTO
Herramienta menor | 0.05 | 10.166 | 0.5083 | 1 | 0.5083
Rotomartillo | 1 | 3 | 3 | 0.85 | 2.55
|  |  |  | SUBTOTAL M: | 3.0583
B.- MANO DE OBRA
DESCRIPCION | CANTIDAD | JORNAL/H | COSTO/H | HORAS/U | COSTO
Peón (Estr. Oc. E2) | 2 | 3.83 | 7.66 | 0.85 | 6.511
Plomero (Estr. Oc. D2) | 1 | 3.87 | 3.87 | 0.85 | 3.2895
Inspector de obra (Estr. Oc. B3) | 0.1 | 4.3 | 0.43 | 0.85 | 0.3655
|  |  |  | SUBTOTAL N: | 10.166
C.- MATERIALES
DESCRIPCION |  | UNIDAD | CANTIDAD | COSTO/U | COSTO
Tuberia Tipo B Pvc Desag. De 2´´ |  | M | 0.17 | 2.2 | 0.374
Guaipe |  | U | 0.2 | 1 | 0.2
Cemento solvente para PVC |  | Lt | 0.1 | 19 | 1.9
Codo Pvc Desague De 2´´X 90° |  | U | 1 | 1.7 | 1.7
|  |  |  | SUBTOTAL O: | 4.174
D.- TRANSPORTE
DESCRIPCION | UNIDAD | CANTIDAD | DMT | TARIFA | COSTO
|  |  |  | SUBTOTAL P: | 0
|  | TOTAL COSTO DIRECTO |  |  | 17.3983
|  | COSTO INDIRECTO |  | 18% | 3.1317
|  | UTILIDADES |  | 0% | 0
|  | COSTO TOTAL DEL RUBRO |  |  | 20.53
|  | VALOR PROPUESTO |  |  | 20.53
NOMBRE DEL OFERENTE: |  |  |  | FORMULARIO No
ANALISIS DE PRECIOS UNITARIOS
RUBRO:
Remate de ventilación en pared o cubierta de 50 mm |  |  |  | CODIGO: | RN-205
ESPECIFICACION: |  |  |  | UNIDAD: | U
No se incluye ninguna obra de tipo civil, eléctricas, cárcamo de bombeo. |  |  |  | JORNADAS:
RENDIMIENTO:
A.- EQUIPO
DESCRIPCION | CANTIDAD | TARIFA | COSTO/H | HORAS/U | COSTO
Herramienta menor | 0.05 | 6.9105 | 0.34553 | 1 | 0.34553
Andamios Metálicos | 1 | 1 | 1 | 0.85 | 0.85
|  |  |  | SUBTOTAL M: | 1.1955
B.- MANO DE OBRA
DESCRIPCION | CANTIDAD | JORNAL/H | COSTO/H | HORAS/U | COSTO
Peón (Estr. Oc. E2) | 1 | 3.83 | 3.83 | 0.85 | 3.2555
Plomero (Estr. Oc. D2) | 1 | 3.87 | 3.87 | 0.85 | 3.2895
Inspector de obra (Estr. Oc. B3) | 0.1 | 4.3 | 0.43 | 0.85 | 0.3655
|  |  |  | SUBTOTAL N: | 6.9105
C.- MATERIALES
DESCRIPCION |  | UNIDAD | CANTIDAD | COSTO/U | COSTO
Tubo PVC 50 mm x 3 m ventilación tipo A |  | u | 0.5 | 3.136 | 1.568
Rejilla desagüe PVC iny. 50mm |  | u | 1 | 1.63 | 1.63
Codo desagüe PVC INY 50mm x 90° EC |  | u | 1 | 0.85 | 0.85
Tee PVC desagüe INY CC 50 mm |  | u | 1 | 0.931 | 0.931
Soldadura líquida de tubería PVC |  | gal | 0.015 | 46.8 | 0.702
Limpiador de PVC |  | gal | 0.015 | 28.6 | 0.429
|  |  |  | SUBTOTAL O: | 6.11
D.- TRANSPORTE
DESCRIPCION | UNIDAD | CANTIDAD | DMT | TARIFA | COSTO
|  |  |  | SUBTOTAL P: | 0
|  | TOTAL COSTO DIRECTO |  |  | 14.216
|  | COSTO INDIRECTO |  | 18% | 2.5589
|  | UTILIDADES |  | 0% | 0
|  | COSTO TOTAL DEL RUBRO |  |  | 16.7749
|  | VALOR PROPUESTO |  |  | 16.78
NOMBRE DEL OFERENTE: |  |  |  | FORMULARIO No
ANALISIS DE PRECIOS UNITARIOS
RUBRO:
Soportes para tubería |  |  |  | CODIGO: | RN-206
ESPECIFICACION: |  |  |  | UNIDAD: | U
No se incluye ninguna obra de tipo civil, eléctricas, cárcamo de bombeo. |  |  |  | JORNADAS:
RENDIMIENTO:
A.- EQUIPO
DESCRIPCION | CANTIDAD | TARIFA | COSTO/H | HORAS/U | COSTO
Herramienta Menor | 0.05 | 1.8699 | 0.093495 | 1 | 0.093495
Andamios Metálicos | 1 | 1 | 1 | 0.23 | 0.23
Taladro | 1 | 2 | 2 | 0.23 | 0.46
|  |  |  | SUBTOTAL M: | 0.7835
B.- MANO DE OBRA
DESCRIPCION | CANTIDAD | JORNAL/H | COSTO/H | HORAS/U | COSTO
Peón (Estr. Oc. E2) | 1 | 3.83 | 3.83 | 0.23 | 0.8809
Albañil (Estr. Oc. D2) | 1 | 3.87 | 3.87 | 0.23 | 0.8901
Inspector de obra (Estr. Oc. B3) | 0.1 | 4.3 | 0.43 | 0.23 | 0.0989
|  |  |  | SUBTOTAL N: | 1.8699
C.- MATERIALES
DESCRIPCION |  | UNIDAD | CANTIDAD | COSTO/U | COSTO
Soporte para tuberias cinta metalica |  | rollo | 0.15 | 17.85 | 2.6775
taco f10 |  | u | 1 | 0.05 | 0.05
perno 10mm x 2 1/2 pulg |  | u | 1 | 0.1 | 0.1
|  |  |  | SUBTOTAL O: | 2.8275
D.- TRANSPORTE
DESCRIPCION | UNIDAD | CANTIDAD | DMT | TARIFA | COSTO
|  |  |  | SUBTOTAL P: | 0
|  | TOTAL COSTO DIRECTO |  |  | 5.4809
|  | COSTO INDIRECTO |  | 18% | 0.98656
|  | UTILIDADES |  | 0% | 0
|  | COSTO TOTAL DEL RUBRO |  |  | 6.4675
|  | VALOR PROPUESTO |  |  | 6.47
NOMBRE DEL OFERENTE: |  |  |  | FORMULARIO No
ANALISIS DE PRECIOS UNITARIOS
RUBRO:
'Puntos de AALL de 110 mm |  |  |  | CODIGO: | RN-208
ESPECIFICACION: |  |  |  | UNIDAD: | U
No se incluye ninguna obra de tipo civil, eléctricas, cárcamo de bombeo. |  |  |  | JORNADAS:
RENDIMIENTO:
A.- EQUIPO
DESCRIPCION | CANTIDAD | TARIFA | COSTO/H | HORAS/U | COSTO
Herramienta Menor | 0.05 | 10.8836 | 0.54418 | 1 | 0.54418
Rotomartillo | 1 | 3 | 3 | 0.91 | 2.73
|  |  |  | SUBTOTAL M: | 3.2742
B.- MANO DE OBRA
DESCRIPCION | CANTIDAD | JORNAL/H | COSTO/H | HORAS/U | COSTO
Peón (Estr. Oc. E2) | 2 | 3.83 | 7.66 | 0.91 | 6.9706
Plomero (Estr. Oc. D2) | 1 | 3.87 | 3.87 | 0.91 | 3.5217
Inspector de obra (Estr. Oc. B3) | 0.1 | 4.3 | 0.43 | 0.91 | 0.3913
|  |  |  | SUBTOTAL N: | 10.8836
C.- MATERIALES
DESCRIPCION |  | UNIDAD | CANTIDAD | COSTO/U | COSTO
Tuberia Tipo B Pvc Desag. De 4´´ |  | M | 0.3 | 5.5 | 1.65
Guaipe |  | U | 0.3 | 1 | 0.3
Cemento solvente para PVC |  | Lt | 0.25 | 19 | 4.75
Acople Para Sifon |  | U | 1 | 0.9 | 0.9
Codo Pvc Desague De 4´´X 90° |  | U | 2 | 2 | 4
Tapo Hembra De 1/2´´ |  | U | 1 | 0.5 | 0.5
|  |  |  | SUBTOTAL O: | 12.1
D.- TRANSPORTE
DESCRIPCION | UNIDAD | CANTIDAD | DMT | TARIFA | COSTO
|  |  |  | SUBTOTAL P: | 0
|  | TOTAL COSTO DIRECTO |  |  | 26.2578
|  | COSTO INDIRECTO |  | 18% | 4.7264
|  | UTILIDADES |  | 0% | 0
|  | COSTO TOTAL DEL RUBRO |  |  | 30.9842
|  | VALOR PROPUESTO |  |  | 30.99
NOMBRE DEL OFERENTE: |  |  |  | FORMULARIO No
ANALISIS DE PRECIOS UNITARIOS
RUBRO:
Punto de agua PVC roscable 1 " |  |  |  | CODIGO: | RN-209
ESPECIFICACION: |  |  |  | UNIDAD: | pto
No se incluye ninguna obra de tipo civil, eléctricas, cárcamo de bombeo. |  |  |  | JORNADAS:
RENDIMIENTO:
A.- EQUIPO
DESCRIPCION | CANTIDAD | TARIFA | COSTO/H | HORAS/U | COSTO
Herramienta Menor | 0.05 | 4.1463 | 0.20732 | 1 | 0.20732
|  |  |  | SUBTOTAL M: | 0.20732
B.- MANO DE OBRA
DESCRIPCION | CANTIDAD | JORNAL/H | COSTO/H | HORAS/U | COSTO
Peón (Estr. Oc. E2) | 1 | 3.83 | 3.83 | 0.51 | 1.9533
Plomero (Estr. Oc. D2) | 1 | 3.87 | 3.87 | 0.51 | 1.9737
Inspector de obra (Estr. Oc. B3) | 0.1 | 4.3 | 0.43 | 0.51 | 0.2193
|  |  |  | SUBTOTAL N: | 4.1463
C.- MATERIALES
DESCRIPCION |  | UNIDAD | CANTIDAD | COSTO/U | COSTO
tuberia roscable de 1 pulg |  | tubo | 0.2 | 48 | 9.6
cemento para juntas |  | U | 0.2 | 5 | 1
Teflon |  | U | 0.25 | 0.7 | 0.175
codo terminal roscable de 1 pulg |  | u | 1 | 4.5 | 4.5
|  |  |  | SUBTOTAL O: | 15.275
D.- TRANSPORTE
DESCRIPCION | UNIDAD | CANTIDAD | DMT | TARIFA | COSTO
|  |  |  | SUBTOTAL P: | 0
|  | TOTAL COSTO DIRECTO |  |  | 19.6286
|  | COSTO INDIRECTO |  | 18% | 3.5332
|  | UTILIDADES |  | 0% | 0
|  | COSTO TOTAL DEL RUBRO |  |  | 23.1618
|  | VALOR PROPUESTO |  |  | 23.17
NOMBRE DEL OFERENTE: |  |  |  | FORMULARIO No
ANALISIS DE PRECIOS UNITARIOS
RUBRO:
Inspeccion de tuberías por cctv (video camara ) |  |  |  | CODIGO: | RN-212
ESPECIFICACION: |  |  |  | UNIDAD: | m
No se incluye ninguna obra de tipo civil, eléctricas, cárcamo de bombeo. |  |  |  | JORNADAS:
RENDIMIENTO:
A.- EQUIPO
DESCRIPCION | CANTIDAD | TARIFA | COSTO/H | HORAS/U | COSTO
Herramienta Menor | 0.05 | 4.5448 | 0.22724 | 1 | 0.22724
Equipo para inspencción por cctv | 1 | 3.5 | 3.5 | 0.38 | 1.33
|  |  |  | SUBTOTAL M: | 1.5572
B.- MANO DE OBRA
DESCRIPCION | CANTIDAD | JORNAL/H | COSTO/H | HORAS/U | COSTO
Peón (Estr. Oc. E2) | 2 | 3.83 | 7.66 | 0.38 | 2.9108
Plomero (Estr. Oc. D2) | 1 | 3.87 | 3.87 | 0.38 | 1.4706
Inspector de obra (Estr. Oc. B3) | 0.1 | 4.3 | 0.43 | 0.38 | 0.1634
|  |  |  | SUBTOTAL N: | 4.5448
C.- MATERIALES
DESCRIPCION |  | UNIDAD | CANTIDAD | COSTO/U | COSTO
|  |  |  | SUBTOTAL O: | 0
D.- TRANSPORTE
DESCRIPCION | UNIDAD | CANTIDAD | DMT | TARIFA | COSTO
|  |  |  | SUBTOTAL P: | 0
|  | TOTAL COSTO DIRECTO |  |  | 6.102
|  | COSTO INDIRECTO |  | 18% | 1.0984
|  | UTILIDADES |  | 0% | 0
|  | COSTO TOTAL DEL RUBRO |  |  | 7.2004
|  | VALOR PROPUESTO |  |  | 7.21
NOMBRE DEL OFERENTE: |  |  |  | FORMULARIO No
ANALISIS DE PRECIOS UNITARIOS
RUBRO:
Puntos de AASS de 75 mm |  |  |  | CODIGO: | RN-213
ESPECIFICACION: |  |  |  | UNIDAD: | pto
No se incluye ninguna obra de tipo civil, eléctricas, cárcamo de bombeo. |  |  |  | JORNADAS:
RENDIMIENTO:
A.- EQUIPO
DESCRIPCION | CANTIDAD | TARIFA | COSTO/H | HORAS/U | COSTO
Herramienta Menor | 0.05 | 6.4584 | 0.32292 | 1 | 0.32292
|  |  |  | SUBTOTAL M: | 0.32292
B.- MANO DE OBRA
DESCRIPCION | CANTIDAD | JORNAL/H | COSTO/H | HORAS/U | COSTO
Peón (Estr. Oc. E2) | 2 | 3.83 | 7.66 | 0.54 | 4.1364
Plomero (Estr. Oc. D2) | 1 | 3.87 | 3.87 | 0.54 | 2.0898
Inspector de obra (Estr. Oc. B3) | 0.1 | 4.3 | 0.43 | 0.54 | 0.2322
|  |  |  | SUBTOTAL N: | 6.4584
C.- MATERIALES
DESCRIPCION |  | UNIDAD | CANTIDAD | COSTO/U | COSTO
Tuberia Tipo B Pvc Desag. De 3´´ |  | tubo | 0.2 | 36 | 7.2
Guaipe |  | U | 0.25 | 1 | 0.25
Cemento solvente para PVC |  | Lt | 0.15 | 19 | 2.85
Sifon Para Lavaplatos |  | U | 1 | 3 | 3
Acople Para Sifon |  | U | 1 | 0.9 | 0.9
|  |  |  | SUBTOTAL O: | 14.2
D.- TRANSPORTE
DESCRIPCION | UNIDAD | CANTIDAD | DMT | TARIFA | COSTO
|  |  |  | SUBTOTAL P: | 0
|  | TOTAL COSTO DIRECTO |  |  | 20.9813
|  | COSTO INDIRECTO |  | 18% | 3.7766
|  | UTILIDADES |  | 0% | 0
|  | COSTO TOTAL DEL RUBRO |  |  | 24.758
|  | VALOR PROPUESTO |  |  | 24.76
NOMBRE DEL OFERENTE: |  |  |  | FORMULARIO No
ANALISIS DE PRECIOS UNITARIOS
RUBRO:
Punto de agua PVC roscable 3/4" |  |  |  | CODIGO: | RN-214
ESPECIFICACION: |  |  |  | UNIDAD: | m
No se incluye ninguna obra de tipo civil, eléctricas, cárcamo de bombeo. |  |  |  | JORNADAS:
RENDIMIENTO:
A.- EQUIPO
DESCRIPCION | CANTIDAD | TARIFA | COSTO/H | HORAS/U | COSTO
Herramienta Menor | 0.05 | 9.0896 | 0.45448 | 1 | 0.45448
Rotomartillo | 1 | 3 | 3 | 0.76 | 2.28
|  |  |  | SUBTOTAL M: | 2.7345
B.- MANO DE OBRA
DESCRIPCION | CANTIDAD | JORNAL/H | COSTO/H | HORAS/U | COSTO
Peón (Estr. Oc. E2) | 2 | 3.83 | 7.66 | 0.76 | 5.8216
Plomero (Estr. Oc. D2) | 1 | 3.87 | 3.87 | 0.76 | 2.9412
Inspector de obra (Estr. Oc. B3) | 0.1 | 4.3 | 0.43 | 0.76 | 0.3268
|  |  |  | SUBTOTAL N: | 9.0896
C.- MATERIALES
DESCRIPCION |  | UNIDAD | CANTIDAD | COSTO/U | COSTO
Tub. Pvc/Roscable De 3/4´´ |  | TUBO | 0.2 | 21 | 4.2
Cemento para juntas |  | U | 0.25 | 5 | 1.25
Teflon |  | U | 0.15 | 0.7 | 0.105
|  |  |  | SUBTOTAL O: | 5.555
D.- TRANSPORTE
DESCRIPCION | UNIDAD | CANTIDAD | DMT | TARIFA | COSTO
|  |  |  | SUBTOTAL P: | 0
|  | TOTAL COSTO DIRECTO |  |  | 17.3791
|  | COSTO INDIRECTO |  | 18% | 3.1282
|  | UTILIDADES |  | 0% | 0
|  | COSTO TOTAL DEL RUBRO |  |  | 20.5073
|  | VALOR PROPUESTO |  |  | 20.51
NOMBRE DEL OFERENTE: |  |  |  | FORMULARIO No
ANALISIS DE PRECIOS UNITARIOS
RUBRO:
Tubería de hierro negro C-40 d=4" roscada ASTM A 53 S/C, recubrimiento bitumástico, incluye accesorios |  |  |  | CODIGO: | RN-217
ESPECIFICACION: |  |  |  | UNIDAD: | m
No se incluye ninguna obra de tipo civil, eléctricas, cárcamo de bombeo. |  |  |  | JORNADAS:
RENDIMIENTO:
A.- EQUIPO
DESCRIPCION | CANTIDAD | TARIFA | COSTO/H | HORAS/U | COSTO
Herramienta menor | 0.05 | 5.4922 | 0.27461 | 1 | 0.27461
Roscadora eléctrica | 1 | 1.5 | 1.5 | 0.2 | 0.3
Bomba manual, mas manómetro y accesorios | 0.1 | 2.25 | 0.225 | 0.2 | 0.045
Compresor de aire | 1 | 2 | 2 | 0.2 | 0.4
|  |  |  | SUBTOTAL M: | 1.0196
B.- MANO DE OBRA
DESCRIPCION | CANTIDAD | JORNAL/H | COSTO/H | HORAS/U | COSTO
Peón (Estr. Oc. E2) | 2 | 3.83 | 7.66 | 0.2 | 1.532
Plomero (Estr. Oc. D2) | 1 | 3.87 | 3.87 | 0.2 | 0.774
Inspector de obra (Estr. Oc. B3) | 0.1 | 4.3 | 0.43 | 0.2 | 0.086
|  |  |  | SUBTOTAL N: | 2.392
C.- MATERIALES
DESCRIPCION |  | UNIDAD | CANTIDAD | COSTO/U | COSTO
Tubo HN Acero C-40 4" x 5.8m S/C |  | m | 1.05 | 35.5 | 37.275
Tee HN 4" |  | u | 0.05 | 16 | 0.8
Codo HN 4” x 90 |  | u | 0.05 | 3.7 | 0.185
Unión HN 4" |  | u | 0.17 | 8 | 1.36
Polímero para sellado |  | u | 1 | 0.43 | 0.43
Sellador de tubería roscada |  | u | 0.1 | 1.78 | 0.178
Pintura bitumástica |  | gal | 0.05 | 9.3 | 0.465
Primer |  | gal | 0.03 | 19.6 | 0.588
Arena Homogenizada (0-5mm) |  | m3 | 0.001 | 15 | 0.015
|  |  |  | SUBTOTAL O: | 41.296
D.- TRANSPORTE
DESCRIPCION | UNIDAD | CANTIDAD | DMT | TARIFA | COSTO
|  |  |  | SUBTOTAL P: | 0
|  | TOTAL COSTO DIRECTO |  |  | 44.7076
|  | COSTO INDIRECTO |  | 18% | 8.0474
|  | UTILIDADES |  | 0% | 0
|  | COSTO TOTAL DEL RUBRO |  |  | 52.755
|  | VALOR PROPUESTO |  |  | 52.76
NOMBRE DEL OFERENTE: |  |  |  | FORMULARIO No
ANALISIS DE PRECIOS UNITARIOS
RUBRO:
Tubería de hierro negro C-40 d=1 1/2" soldado a tope ASTM A 53 S/C, incluye accesorios |  |  |  | CODIGO: | 210207
ESPECIFICACION: |  |  |  | UNIDAD: | m
JORNADAS:
RENDIMIENTO:
A.- EQUIPO
DESCRIPCION | CANTIDAD | TARIFA | COSTO/H | HORAS/U | COSTO
Herramienta menor | 0.05 | 5.2 | 0.26 | 1 | 0.26
Soldadora eléctrica 300 a | 1 | 1.25 | 1.25 | 0.32 | 0.4
Bomba manual, mas manómetro y accesorios | 0.1 | 2.25 | 0.225 | 0.32 | 0.072
Andamios metálicos | 2 | 0.15 | 0.3 | 0.32 | 0.096
|  |  |  | SUBTOTAL M: | 0.828
B.- MANO DE OBRA
DESCRIPCION | CANTIDAD | JORNAL/H | COSTO/H | HORAS/U | COSTO
Peón (Estr. Oc. E2) | 2 | 3.83 | 7.66 | 0.32 | 2.4512
Plomero (Estr. Oc. D2) | 1 | 3.87 | 3.87 | 0.32 | 1.2384
Soldador eléctrico y/o acetileno(Estr. Oc. C1) | 1 | 4.29 | 4.29 | 0.32 | 1.3728
Inspector de obra (Estr. Oc. B3) | 0.1 | 4.3 | 0.43 | 0.32 | 0.1376
|  |  |  | SUBTOTAL N: | 5.2
C.- MATERIALES
DESCRIPCION |  | UNIDAD | CANTIDAD | COSTO/U | COSTO
Tubo HN Acero C-40 1 1/2" x 5.8m S/C |  | m | 1.05 | 6.25 | 6.5625
Tee HN 1 1/2" |  | u | 0.05 | 3.95 | 0.1975
Codo HN E/R 1 1/2” x 90 |  | u | 0.05 | 2.1 | 0.105
Soldadura 6011x1/8" |  | kg | 0.035 | 3.72 | 0.1302
Pintura bitumástica |  | gal | 0.05 | 9.3 | 0.465
Primer |  | gal | 0.03 | 19.6 | 0.588
Arena Homogenizada (0-5mm) |  | m3 | 0.001 | 15 | 0.015
|  |  |  | SUBTOTAL O: | 8.0632
D.- TRANSPORTE
DESCRIPCION | UNIDAD | CANTIDAD | DMT | TARIFA | COSTO
|  |  |  | SUBTOTAL P: | 0
|  | TOTAL COSTO DIRECTO |  |  | 14.0912
|  | COSTO INDIRECTO |  | 18% | 2.5364
|  | UTILIDADES |  | 0% | 0
|  | COSTO TOTAL DEL RUBRO |  |  | 16.6276
|  | VALOR PROPUESTO |  |  | 16.63
NOMBRE DEL OFERENTE: |  |  |  | FORMULARIO No
ANALISIS DE PRECIOS UNITARIOS
RUBRO:
Tubería de hierro negro C-40 d=2 1/2" soldado a tope ASTM A 53 S/C, incluye accesorios |  |  |  | CODIGO: | 210144
ESPECIFICACION: |  |  |  | UNIDAD: | m
JORNADAS:
RENDIMIENTO:
A.- EQUIPO
DESCRIPCION | CANTIDAD | TARIFA | COSTO/H | HORAS/U | COSTO
Herramienta menor | 0.05 | 3.9744 | 0.19872 | 1 | 0.19872
Soldadora eléctrica 300 a | 1 | 1.25 | 1.25 | 0.32 | 0.4
Bomba manual, mas manómetro y accesorios | 0.1 | 2.25 | 0.225 | 0.32 | 0.072
Andamios metálicos | 2 | 0.15 | 0.3 | 0.32 | 0.096
|  |  |  | SUBTOTAL M: | 0.76672
B.- MANO DE OBRA
DESCRIPCION | CANTIDAD | JORNAL/H | COSTO/H | HORAS/U | COSTO
Peón (Estr. Oc. E2) | 1 | 3.83 | 3.83 | 0.32 | 1.2256
Plomero (Estr. Oc. D2) | 1 | 3.87 | 3.87 | 0.32 | 1.2384
Soldador eléctrico y/o acetileno(Estr. Oc. C1) | 1 | 4.29 | 4.29 | 0.32 | 1.3728
Inspector de obra (Estr. Oc. B3) | 0.1 | 4.3 | 0.43 | 0.32 | 0.1376
|  |  |  | SUBTOTAL N: | 3.9744
C.- MATERIALES
DESCRIPCION |  | UNIDAD | CANTIDAD | COSTO/U | COSTO
Tubo HN Acero C-40 2 1/2" x 5.8m S/C |  | m | 1.05 | 12.93 | 13.5765
Tee HN 2 1/2" |  | u | 0.05 | 16 | 0.8
Codo HN 2 1/2” x 90 |  | u | 0.05 | 3.7 | 0.185
Soldadura 6011x1/8" |  | kg | 0.05 | 3.72 | 0.186
Pintura bitumástica |  | gal | 0.05 | 9.3 | 0.465
Primer |  | gal | 0.03 | 19.6 | 0.588
Arena Homogenizada (0-5mm) |  | m3 | 0.001 | 15 | 0.015
|  |  |  | SUBTOTAL O: | 15.8155
D.- TRANSPORTE
DESCRIPCION | UNIDAD | CANTIDAD | DMT | TARIFA | COSTO
|  |  |  | SUBTOTAL P: | 0
|  | TOTAL COSTO DIRECTO |  |  | 20.5566
|  | COSTO INDIRECTO |  | 18% | 3.7002
|  | UTILIDADES |  | 0% | 0
|  | COSTO TOTAL DEL RUBRO |  |  | 24.2568
|  | VALOR PROPUESTO |  |  | 24.26